## bus_data
BUS_I | BUS_TYPE | Pd | Qd | Gs | Bs | area | Vm | Va | baseKV | zone | Vmax | Vmin
1 | 1 | 0.014722 | 0.0036897 | 0 | 0 | 1 | 0.98192 | -0.34844 | 0.4 | 1 | 1.1 | 0.9
2 | 1 | 0.0042106 | 0.0010553 | 0 | 0 | 1 | 0.98167 | -0.35334 | 0.4 | 1 | 1.1 | 0.9
3 | 1 | 0.0055353 | 0.0013873 | 0 | 0 | 1 | 0.98208 | -0.34527 | 0.4 | 1 | 1.1 | 0.9
4 | 1 | 0.0065706 | 0.0016467 | 0 | 0 | 1 | 0.981 | -0.36635 | 0.4 | 1 | 1.1 | 0.9
5 | 1 | 0 | 0 | 0 | 0 | 1 | 0.98259 | -0.3353 | 0.4 | 1 | 1.1 | 0.9
73 | 1 | 0.0045077 | 0.0011297 | 0 | 0 | 1 | 0.981 | -0.36653 | 0.4 | 1 | 1.1 | 0.9
61 | 1 | 0 | 0 | 0 | 0 | 1 | 0.98333 | -0.32096 | 0.4 | 1 | 1.1 | 0.9
74 | 1 | 0 | 0 | 0 | 0 | 1 | 0.98079 | -0.37055 | 0.4 | 1 | 1.1 | 0.9
60 | 1 | 0.013743 | 0.0034442 | 0 | 0 | 1 | 0.98404 | -0.30698 | 0.4 | 1 | 1.1 | 0.9
12 | 1 | 0 | 0 | 0 | 0 | 1 | 0.98922 | -0.20666 | 0.4 | 1 | 1.1 | 0.9
68 | 1 | 0.0075771 | 0.001899 | 0 | 0 | 1 | 0.9892 | -0.20711 | 0.4 | 1 | 1.1 | 0.9
9 | 1 | 0 | 0 | 0 | 0 | 1 | 0.98931 | -0.20498 | 0.4 | 1 | 1.1 | 0.9
6 | 1 | 0.0069733 | 0.0017477 | 0 | 0 | 1 | 0.98944 | -0.20235 | 0.4 | 1 | 1.1 | 0.9
7 | 1 | 0.015894 | 0.0039835 | 0 | 0 | 1 | 0.98942 | -0.20284 | 0.4 | 1 | 1.1 | 0.9
8 | 1 | 0 | 0 | 0 | 0 | 1 | 0.99005 | -0.19066 | 0.4 | 1 | 1.1 | 0.9
10 | 1 | 0 | 0 | 0 | 0 | 1 | 0.98935 | -0.20414 | 0.4 | 1 | 1.1 | 0.9
11 | 1 | 0 | 0 | 0 | 0 | 1 | 0.99103 | -0.17172 | 0.4 | 1 | 1.1 | 0.9
13 | 1 | 0 | 0 | 0 | 0 | 1 | 0.98926 | -0.20589 | 0.4 | 1 | 1.1 | 0.9
21 | 1 | 0 | 0 | 0 | 0 | 1 | 0.98926 | -0.20579 | 0.4 | 1 | 1.1 | 0.9
15 | 1 | 0 | 0 | 0 | 0 | 1 | 0.9914 | -0.16451 | 0.4 | 1 | 1.1 | 0.9
65 | 1 | 0.003591 | 0.00089998 | 0 | 0 | 1 | 0.99101 | -0.17214 | 0.4 | 1 | 1.1 | 0.9
24 | 1 | 0.0056107 | 0.0014062 | 0 | 0 | 1 | 0.98918 | -0.20748 | 0.4 | 1 | 1.1 | 0.9
23 | 1 | 0.019829 | 0.0049696 | 0 | 0 | 1 | 0.989 | -0.21096 | 0.4 | 1 | 1.1 | 0.9
19 | 1 | 0.01103 | 0.0027645 | 0 | 0 | 1 | 0.98918 | -0.20746 | 0.4 | 1 | 1.1 | 0.9
17 | 1 | 0 | 0 | 0 | 0 | 1 | 0.99225 | -0.14822 | 0.4 | 1 | 1.1 | 0.9
14 | 1 | 0.015343 | 0.0038453 | 0 | 0 | 1 | 0.99101 | -0.17219 | 0.4 | 1 | 1.1 | 0.9
18 | 1 | 0 | 0 | 0 | 0 | 1 | 0.9906 | -0.18006 | 0.4 | 1 | 1.1 | 0.9
57 | 1 | 0 | 0 | 0 | 0 | 1 | 0.99055 | -0.18106 | 0.4 | 1 | 1.1 | 0.9
58 | 1 | 0.0039738 | 0.00099593 | 0 | 0 | 1 | 0.99057 | -0.18062 | 0.4 | 1 | 1.1 | 0.9
16 | 1 | 0 | 0 | 0 | 0 | 1 | 0.99094 | -0.1734 | 0.4 | 1 | 1.1 | 0.9
44 | 1 | 0.019102 | 0.0047874 | 0 | 0 | 1 | 0.99145 | -0.16365 | 0.4 | 1 | 1.1 | 0.9
55 | 1 | 0.0027031 | 0.00067746 | 0 | 0 | 1 | 0.99331 | -0.12785 | 0.4 | 1 | 1.1 | 0.9
43 | 1 | 0.012813 | 0.0032113 | 0 | 0 | 1 | 0.9906 | -0.18014 | 0.4 | 1 | 1.1 | 0.9
54 | 1 | 0.011936 | 0.0029913 | 0 | 0 | 1 | 0.99342 | -0.12573 | 0.4 | 1 | 1.1 | 0.9
26 | 1 | 0.0073935 | 0.001853 | 0 | 0 | 1 | 0.99045 | -0.18294 | 0.4 | 1 | 1.1 | 0.9
20 | 1 | 0.015191 | 0.0038073 | 0 | 0 | 1 | 0.98863 | -0.21812 | 0.4 | 1 | 1.1 | 0.9
22 | 1 | 0.0080296 | 0.0020124 | 0 | 0 | 1 | 0.98844 | -0.22166 | 0.4 | 1 | 1.1 | 0.9
63 | 1 | 0.0050682 | 0.0012702 | 0 | 0 | 1 | 0.98802 | -0.2299 | 0.4 | 1 | 1.1 | 0.9
48 | 1 | 0.0090336 | 0.002264 | 0 | 0 | 1 | 0.98898 | -0.21131 | 0.4 | 1 | 1.1 | 0.9
62 | 1 | 0.0057961 | 0.0014526 | 0 | 0 | 1 | 0.98794 | -0.23133 | 0.4 | 1 | 1.1 | 0.9
25 | 1 | 0.012507 | 0.0031346 | 0 | 0 | 1 | 0.9904 | -0.18399 | 0.4 | 1 | 1.1 | 0.9
46 | 1 | 0.012249 | 0.00307 | 0 | 0 | 1 | 0.99021 | -0.18772 | 0.4 | 1 | 1.1 | 0.9
45 | 1 | 0.0094026 | 0.0023565 | 0 | 0 | 1 | 0.99036 | -0.18487 | 0.4 | 1 | 1.1 | 0.9
79 | 1 | 0.012157 | 0.0030468 | 0 | 0 | 1 | 0.98048 | -0.37656 | 0.4 | 1 | 1.1 | 0.9
75 | 1 | 0 | 0 | 0 | 0 | 1 | 0.98059 | -0.37451 | 0.4 | 1 | 1.1 | 0.9
70 | 1 | 0.0046556 | 0.0011668 | 0 | 0 | 1 | 0.98003 | -0.38551 | 0.4 | 1 | 1.1 | 0.9
71 | 1 | 0.013141 | 0.0032934 | 0 | 0 | 1 | 0.98004 | -0.38519 | 0.4 | 1 | 1.1 | 0.9
49 | 1 | 0 | 0 | 0 | 0 | 1 | 0.99971 | -0.0054507 | 0.4 | 1 | 1.1 | 0.9
51 | 1 | 0.0061341 | 0.0015373 | 0 | 0 | 1 | 0.99959 | -0.0077909 | 0.4 | 1 | 1.1 | 0.9
47 | 3 | 0.014438 | 0.0036185 | 0 | 0 | 1 | 1 | 0 | 0.4 | 1 | 1.1 | 0.9
52 | 1 | 0 | 0 | 0 | 0 | 1 | 0.98524 | -0.28381 | 0.4 | 1 | 1.1 | 0.9
56 | 1 | 0 | 0 | 0 | 0 | 1 | 0.98524 | -0.28367 | 0.4 | 1 | 1.1 | 0.9
50 | 1 | 0.0046336 | 0.0011613 | 0 | 0 | 1 | 0.98519 | -0.28474 | 0.4 | 1 | 1.1 | 0.9
53 | 1 | 0 | 0 | 0 | 0 | 1 | 0.99787 | -0.040499 | 0.4 | 1 | 1.1 | 0.9
37 | 1 | 0.0071134 | 0.0017828 | 0 | 0 | 1 | 0.99726 | -0.052207 | 0.4 | 1 | 1.1 | 0.9
69 | 1 | 0.012629 | 0.0031651 | 0 | 0 | 1 | 0.98519 | -0.28468 | 0.4 | 1 | 1.1 | 0.9
78 | 1 | 0.0036444 | 0.00091337 | 0 | 0 | 1 | 0.98057 | -0.37488 | 0.4 | 1 | 1.1 | 0.9
32 | 1 | 0.018098 | 0.0045358 | 0 | 0 | 1 | 0.9957 | -0.081971 | 0.4 | 1 | 1.1 | 0.9
33 | 1 | 0.019598 | 0.0049118 | 0 | 0 | 1 | 0.9964 | -0.068582 | 0.4 | 1 | 1.1 | 0.9
34 | 1 | 0.0040768 | 0.0010217 | 0 | 0 | 1 | 0.99514 | -0.092703 | 0.4 | 1 | 1.1 | 0.9
35 | 1 | 0.0054046 | 0.0013545 | 0 | 0 | 1 | 0.99641 | -0.068364 | 0.4 | 1 | 1.1 | 0.9
36 | 1 | 0.011621 | 0.0029126 | 0 | 0 | 1 | 0.99404 | -0.11378 | 0.4 | 1 | 1.1 | 0.9
38 | 1 | 0.0063526 | 0.0015921 | 0 | 0 | 1 | 0.98672 | -0.25509 | 0.4 | 1 | 1.1 | 0.9
39 | 1 | 0.00676 | 0.0016942 | 0 | 0 | 1 | 0.98693 | -0.25093 | 0.4 | 1 | 1.1 | 0.9
40 | 1 | 0.0063545 | 0.0015926 | 0 | 0 | 1 | 0.98576 | -0.27364 | 0.4 | 1 | 1.1 | 0.9
41 | 1 | 0 | 0 | 0 | 0 | 1 | 0.9876 | -0.23786 | 0.4 | 1 | 1.1 | 0.9
42 | 1 | 0 | 0 | 0 | 0 | 1 | 0.98532 | -0.28216 | 0.4 | 1 | 1.1 | 0.9
64 | 1 | 0.0042565 | 0.0010668 | 0 | 0 | 1 | 0.98756 | -0.23879 | 0.4 | 1 | 1.1 | 0.9
59 | 1 | 0.0043196 | 0.0010826 | 0 | 0 | 1 | 0.9843 | -0.30197 | 0.4 | 1 | 1.1 | 0.9
72 | 1 | 0.006479 | 0.0016238 | 0 | 0 | 1 | 0.98012 | -0.38362 | 0.4 | 1 | 1.1 | 0.9
77 | 1 | 0.0051753 | 0.0012971 | 0 | 0 | 1 | 0.9803 | -0.38007 | 0.4 | 1 | 1.1 | 0.9
76 | 1 | 0.011406 | 0.0028587 | 0 | 0 | 1 | 0.98042 | -0.37782 | 0.4 | 1 | 1.1 | 0.9

## generator_data
GEN_BUS | PG | QG | QMAX | QMIN | VG | MBASE | GEN_STATUS | PMAX | PMIN
47 | 0.46353 | 0.11801 | 10 | -10 | 1 | 100 | 1 | 10 | 0

## branch_data
F_BUS | T_BUS | BR_R | BR_X | BR_B | RATE_A | RATE_B | RATE_C | TAP | SHIFT | BR_STATUS | ANGMIN | ANGMAX | P_in | Q_in | P_out | Q_out
1 | 2 | 0.29434 | 0.18838 | 4.9428e-10 | 0 | 0 | 0 | 0 | 0 | 1 | -90 | 90 | 0.072044 | 0.018093 | -0.072027 | -0.018082
1 | 3 | 0.15798 | 0.10111 | 2.6529e-10 | 0 | 0 | 0 | 0 | 0 | 1 | -90 | 90 | -0.086766 | -0.021783 | 0.086779 | 0.021791
2 | 4 | 0.82918 | 0.53067 | 1.3924e-09 | 0 | 0 | 0 | 0 | 0 | 1 | -90 | 90 | 0.067817 | 0.017027 | -0.067774 | -0.017
3 | 5 | 0.46788 | 0.29944 | 7.8569e-10 | 0 | 0 | 0 | 0 | 0 | 1 | -90 | 90 | -0.092314 | -0.023179 | 0.092358 | 0.023207
4 | 73 | 0.012531 | 0.00802 | 2.1043e-11 | 0 | 0 | 0 | 0 | 0 | 1 | -90 | 90 | 0.061204 | 0.015354 | -0.061203 | -0.015353
5 | 61 | 0.6732 | 0.43085 | 1.1305e-09 | 0 | 0 | 0 | 0 | 0 | 1 | -90 | 90 | -0.092358 | -0.023207 | 0.092422 | 0.023247
73 | 74 | 0.30606 | 0.19588 | 5.1396e-10 | 0 | 0 | 0 | 0 | 0 | 1 | -90 | 90 | 0.056696 | 0.014224 | -0.056685 | -0.014217
61 | 60 | 0.65757 | 0.42084 | 1.1042e-09 | 0 | 0 | 0 | 0 | 0 | 1 | -90 | 90 | -0.092422 | -0.023247 | 0.092483 | 0.023286
74 | 75 | 1.0806 | 0.6916 | 1.8147e-09 | 0 | 0 | 0 | 0 | 0 | 1 | -90 | 90 | 0.015805 | 0.0039626 | -0.015802 | -0.0039609
74 | 76 | 0.76661 | 0.49063 | 1.2873e-09 | 0 | 0 | 0 | 0 | 0 | 1 | -90 | 90 | 0.040879 | 0.010254 | -0.040865 | -0.010245
60 | 59 | 0.20544 | 0.13148 | 3.4499e-10 | 0 | 0 | 0 | 0 | 0 | 1 | -90 | 90 | -0.10623 | -0.026731 | 0.10625 | 0.026747
12 | 68 | 0.25946 | 0.16606 | 4.357e-10 | 0 | 0 | 0 | 0 | 0 | 1 | -90 | 90 | 0.0075773 | 0.0018991 | -0.0075771 | -0.001899
12 | 9 | 0.97391 | 0.6233 | 1.6355e-09 | 0 | 0 | 0 | 0 | 0 | 1 | -90 | 90 | -0.0075773 | -0.0018991 | 0.0075779 | 0.0018993
9 | 13 | 0.71618 | 0.45836 | 1.2027e-09 | 0 | 0 | 0 | 0 | 0 | 1 | -90 | 90 | 0.0056114 | 0.0014063 | -0.0056111 | -0.0014063
9 | 7 | 0.711 | 0.45504 | 1.194e-09 | 0 | 0 | 0 | 0 | 0 | 1 | -90 | 90 | -0.013189 | -0.0033056 | 0.013191 | 0.0033063
6 | 7 | 0.072977 | 0.046705 | 1.2255e-10 | 0 | 0 | 0 | 0 | 0 | 1 | -90 | 90 | 0.029086 | 0.0072903 | -0.029085 | -0.0072899
6 | 8 | 1.4242 | 0.91149 | 2.3916e-09 | 0 | 0 | 0 | 0 | 0 | 1 | -90 | 90 | -0.036059 | -0.009038 | 0.036079 | 0.0090506
8 | 10 | 0.26281 | 0.1682 | 1.7653e-09 | 0 | 0 | 0 | 0 | 0 | 1 | -90 | 90 | 0.22637 | 0.057173 | -0.22622 | -0.05708
8 | 11 | 0.31883 | 0.20405 | 2.1416e-09 | 0 | 0 | 0 | 0 | 0 | 1 | -90 | 90 | -0.26245 | -0.066224 | 0.26269 | 0.066376
10 | 21 | 0.03207 | 0.020525 | 2.1542e-10 | 0 | 0 | 0 | 0 | 0 | 1 | -90 | 90 | 0.22622 | 0.05708 | -0.2262 | -0.057068
11 | 15 | 0.1198 | 0.076675 | 8.0474e-10 | 0 | 0 | 0 | 0 | 0 | 1 | -90 | 90 | -0.26628 | -0.067276 | 0.26637 | 0.067335
11 | 65 | 0.51507 | 0.32965 | 8.6495e-10 | 0 | 0 | 0 | 0 | 0 | 1 | -90 | 90 | 0.003591 | 0.00089995 | -0.003591 | -0.00089999
13 | 24 | 1.2434 | 0.7958 | 2.0881e-09 | 0 | 0 | 0 | 0 | 0 | 1 | -90 | 90 | 0.0056111 | 0.0014063 | -0.0056107 | -0.0014062
21 | 23 | 0.7862 | 0.50317 | 1.3202e-09 | 0 | 0 | 0 | 0 | 0 | 1 | -90 | 90 | 0.02887 | 0.0072382 | -0.028863 | -0.0072338
21 | 19 | 0.037255 | 0.023843 | 2.5024e-10 | 0 | 0 | 0 | 0 | 0 | 1 | -90 | 90 | 0.19733 | 0.04983 | -0.19732 | -0.04982
15 | 17 | 0.23617 | 0.15115 | 1.5864e-09 | 0 | 0 | 0 | 0 | 0 | 1 | -90 | 90 | -0.30561 | -0.07718 | 0.30585 | 0.077333
15 | 14 | 0.8627 | 0.55213 | 1.4487e-09 | 0 | 0 | 0 | 0 | 0 | 1 | -90 | 90 | 0.039244 | 0.0098454 | -0.03923 | -0.0098363
23 | 48 | 0.16705 | 0.10691 | 2.8052e-10 | 0 | 0 | 0 | 0 | 0 | 1 | -90 | 90 | 0.0090337 | 0.0022641 | -0.0090336 | -0.002264
19 | 20 | 0.25217 | 0.16139 | 1.6939e-09 | 0 | 0 | 0 | 0 | 0 | 1 | -90 | 90 | 0.18629 | 0.047056 | -0.18619 | -0.046995
17 | 44 | 1.2702 | 0.8129 | 2.1329e-09 | 0 | 0 | 0 | 0 | 0 | 1 | -90 | 90 | 0.05364 | 0.013471 | -0.053601 | -0.013446
17 | 55 | 0.25167 | 0.16107 | 1.6905e-09 | 0 | 0 | 0 | 0 | 0 | 1 | -90 | 90 | -0.35949 | -0.090804 | 0.35984 | 0.091028
14 | 16 | 0.22264 | 0.14249 | 3.7387e-10 | 0 | 0 | 0 | 0 | 0 | 1 | -90 | 90 | 0.023887 | 0.005991 | -0.023886 | -0.0059902
18 | 57 | 0.22219 | 0.1422 | 3.7311e-10 | 0 | 0 | 0 | 0 | 0 | 1 | -90 | 90 | 0.019904 | 0.0049896 | -0.019903 | -0.0049891
18 | 58 | 0.62467 | 0.39979 | 1.049e-09 | 0 | 0 | 0 | 0 | 0 | 1 | -90 | 90 | 0.0039739 | 0.00099589 | -0.0039738 | -0.00099593
18 | 16 | 1.2269 | 0.7852 | 2.0603e-09 | 0 | 0 | 0 | 0 | 0 | 1 | -90 | 90 | -0.023878 | -0.0059855 | 0.023886 | 0.0059902
57 | 26 | 0.41397 | 0.26494 | 6.9517e-10 | 0 | 0 | 0 | 0 | 0 | 1 | -90 | 90 | 0.019903 | 0.0049891 | -0.019901 | -0.004988
44 | 43 | 2.1056 | 1.3476 | 3.5359e-09 | 0 | 0 | 0 | 0 | 0 | 1 | -90 | 90 | 0.034499 | 0.0086587 | -0.034472 | -0.0086417
55 | 54 | 0.025949 | 0.016608 | 1.743e-10 | 0 | 0 | 0 | 0 | 0 | 1 | -90 | 90 | -0.36255 | -0.091706 | 0.36258 | 0.091729
43 | 45 | 0.96045 | 0.61469 | 1.6128e-09 | 0 | 0 | 0 | 0 | 0 | 1 | -90 | 90 | 0.021658 | 0.0054303 | -0.021653 | -0.0054274
54 | 36 | 0.14207 | 0.090926 | 9.5431e-10 | 0 | 0 | 0 | 0 | 0 | 1 | -90 | 90 | -0.37452 | -0.094721 | 0.37473 | 0.094858
26 | 25 | 0.37164 | 0.23785 | 6.2408e-10 | 0 | 0 | 0 | 0 | 0 | 1 | -90 | 90 | 0.012508 | 0.003135 | -0.012507 | -0.0031346
20 | 22 | 0.091058 | 0.058277 | 6.1164e-10 | 0 | 0 | 0 | 0 | 0 | 1 | -90 | 90 | 0.171 | 0.043188 | -0.17097 | -0.043169
22 | 63 | 0.22258 | 0.14245 | 1.4951e-09 | 0 | 0 | 0 | 0 | 0 | 1 | -90 | 90 | 0.16294 | 0.041157 | -0.16288 | -0.041116
63 | 62 | 0.039804 | 0.025474 | 2.6736e-10 | 0 | 0 | 0 | 0 | 0 | 1 | -90 | 90 | 0.15781 | 0.039846 | -0.1578 | -0.039839
62 | 41 | 0.18872 | 0.12078 | 1.2676e-09 | 0 | 0 | 0 | 0 | 0 | 1 | -90 | 90 | 0.152 | 0.038386 | -0.15196 | -0.038356
46 | 45 | 1.0253 | 0.65617 | 1.7217e-09 | 0 | 0 | 0 | 0 | 0 | 1 | -90 | 90 | -0.012249 | -0.00307 | 0.012251 | 0.0030709
79 | 75 | 0.72695 | 0.46525 | 1.2207e-09 | 0 | 0 | 0 | 0 | 0 | 1 | -90 | 90 | -0.012157 | -0.0030469 | 0.012158 | 0.0030475
75 | 78 | 0.43547 | 0.2787 | 7.3127e-10 | 0 | 0 | 0 | 0 | 0 | 1 | -90 | 90 | 0.0036444 | 0.00091335 | -0.0036443 | -0.00091338
70 | 71 | 0.29192 | 0.18683 | 4.9022e-10 | 0 | 0 | 0 | 0 | 0 | 1 | -90 | 90 | -0.0046556 | -0.0011668 | 0.0046556 | 0.0011668
71 | 72 | 0.37936 | 0.24279 | 6.3705e-10 | 0 | 0 | 0 | 0 | 0 | 1 | -90 | 90 | -0.017796 | -0.0044603 | 0.017798 | 0.0044611
49 | 51 | 0.02359 | 0.015098 | 1.5846e-10 | 0 | 0 | 0 | 0 | 0 | 1 | -90 | 90 | 0.44898 | 0.11432 | -0.44893 | -0.11429
49 | 47 | 0.054966 | 0.035178 | 3.6921e-10 | 0 | 0 | 0 | 0 | 0 | 1 | -90 | 90 | -0.44898 | -0.11432 | 0.44909 | 0.11439
51 | 53 | 0.33369 | 0.21356 | 2.2415e-09 | 0 | 0 | 0 | 0 | 0 | 1 | -90 | 90 | 0.44279 | 0.11275 | -0.44209 | -0.1123
52 | 56 | 0.12828 | 0.0821 | 2.1542e-10 | 0 | 0 | 0 | 0 | 0 | 1 | -90 | 90 | -0.0046338 | -0.0011613 | 0.0046338 | 0.0011613
52 | 50 | 0.87092 | 0.55739 | 1.4625e-09 | 0 | 0 | 0 | 0 | 0 | 1 | -90 | 90 | 0.0046338 | 0.0011613 | -0.0046336 | -0.0011613
56 | 69 | 0.3461 | 0.22151 | 5.812e-10 | 0 | 0 | 0 | 0 | 0 | 1 | -90 | 90 | 0.012629 | 0.0031654 | -0.012629 | -0.0031651
56 | 42 | 0.38141 | 0.2441 | 6.4048e-10 | 0 | 0 | 0 | 0 | 0 | 1 | -90 | 90 | -0.017263 | -0.0043267 | 0.017264 | 0.0043274
53 | 37 | 0.11917 | 0.076272 | 8.005e-10 | 0 | 0 | 0 | 0 | 0 | 1 | -90 | 90 | 0.44209 | 0.1123 | -0.44184 | -0.11214
37 | 35 | 0.16692 | 0.10683 | 1.1212e-09 | 0 | 0 | 0 | 0 | 0 | 1 | -90 | 90 | 0.43473 | 0.11036 | -0.43439 | -0.11015
32 | 33 | 0.14661 | 0.09383 | 9.8479e-10 | 0 | 0 | 0 | 0 | 0 | 1 | -90 | 90 | -0.40912 | -0.10371 | 0.40939 | 0.10388
32 | 34 | 0.12285 | 0.078623 | 8.2518e-10 | 0 | 0 | 0 | 0 | 0 | 1 | -90 | 90 | 0.39102 | 0.099172 | -0.39082 | -0.099043
33 | 35 | 0.0022831 | 0.0014612 | 1.5336e-11 | 0 | 0 | 0 | 0 | 0 | 1 | -90 | 90 | -0.42898 | -0.10879 | 0.42899 | 0.10879
34 | 36 | 0.24344 | 0.1558 | 1.6352e-09 | 0 | 0 | 0 | 0 | 0 | 1 | -90 | 90 | 0.38675 | 0.098021 | -0.38636 | -0.097771
38 | 39 | 0.1293 | 0.082755 | 2.1714e-10 | 0 | 0 | 0 | 0 | 0 | 1 | -90 | 90 | -0.14082 | -0.035518 | 0.14085 | 0.035536
38 | 40 | 0.60419 | 0.38668 | 1.0146e-09 | 0 | 0 | 0 | 0 | 0 | 1 | -90 | 90 | 0.13447 | 0.033926 | -0.13435 | -0.03385
39 | 41 | 0.38868 | 0.24875 | 1.3054e-09 | 0 | 0 | 0 | 0 | 0 | 1 | -90 | 90 | -0.14761 | -0.03723 | 0.1477 | 0.037289
40 | 42 | 0.29086 | 0.18615 | 4.8844e-10 | 0 | 0 | 0 | 0 | 0 | 1 | -90 | 90 | 0.12799 | 0.032257 | -0.12794 | -0.032224
41 | 64 | 0.96152 | 0.61538 | 1.6147e-09 | 0 | 0 | 0 | 0 | 0 | 1 | -90 | 90 | 0.0042566 | 0.0010667 | -0.0042564 | -0.0010668
42 | 59 | 0.78097 | 0.49982 | 1.3115e-09 | 0 | 0 | 0 | 0 | 0 | 1 | -90 | 90 | 0.11068 | 0.027896 | -0.11057 | -0.027829
72 | 77 | 0.63091 | 0.40378 | 1.0595e-09 | 0 | 0 | 0 | 0 | 0 | 1 | -90 | 90 | -0.024277 | -0.0060849 | 0.024281 | 0.0060874
77 | 76 | 0.32952 | 0.21089 | 5.5335e-10 | 0 | 0 | 0 | 0 | 0 | 1 | -90 | 90 | -0.029456 | -0.0073845 | 0.029459 | 0.0073865