## bus_data
BUS_I | BUS_TYPE | Pd | Qd | Gs | Bs | area | Vm | Va | baseKV | zone | Vmax | Vmin
1 | 1 | 0.0036568 | 0.00091649 | 0 | 0 | 1 | 0.99016 | -0.18934 | 0.4 | 1 | 1.1 | 0.9
2 | 1 | 0.0058153 | 0.0014574 | 0 | 0 | 1 | 0.99013 | -0.18998 | 0.4 | 1 | 1.1 | 0.9
3 | 1 | 0 | 0 | 0 | 0 | 1 | 0.99026 | -0.18739 | 0.4 | 1 | 1.1 | 0.9
5 | 1 | 0.023754 | 0.0059534 | 0 | 0 | 1 | 0.99026 | -0.18737 | 0.4 | 1 | 1.1 | 0.9
23 | 1 | 0.015406 | 0.0038612 | 0 | 0 | 1 | 0.99077 | -0.17748 | 0.4 | 1 | 1.1 | 0.9
21 | 1 | 0.0072714 | 0.0018224 | 0 | 0 | 1 | 0.99182 | -0.15722 | 0.4 | 1 | 1.1 | 0.9
6 | 1 | 0.02203 | 0.0055212 | 0 | 0 | 1 | 0.99248 | -0.14476 | 0.4 | 1 | 1.1 | 0.9
7 | 1 | 0.036947 | 0.0092599 | 0 | 0 | 1 | 0.99291 | -0.13633 | 0.4 | 1 | 1.1 | 0.9
9 | 1 | 0.014944 | 0.0037452 | 0 | 0 | 1 | 0.9938 | -0.11911 | 0.4 | 1 | 1.1 | 0.9
10 | 1 | 0.013386 | 0.0033548 | 0 | 0 | 1 | 0.99419 | -0.11158 | 0.4 | 1 | 1.1 | 0.9
11 | 1 | 0 | 0 | 0 | 0 | 1 | 0.99549 | -0.086475 | 0.4 | 1 | 1.1 | 0.9
14 | 1 | 0.011327 | 0.0028387 | 0 | 0 | 1 | 0.99845 | -0.029578 | 0.4 | 1 | 1.1 | 0.9
12 | 1 | 0.017912 | 0.0044891 | 0 | 0 | 1 | 0.9953 | -0.090211 | 0.4 | 1 | 1.1 | 0.9
15 | 3 | 0.011341 | 0.0028423 | 0 | 0 | 1 | 1 | 0 | 0.4 | 1 | 1.1 | 0.9
16 | 1 | 0.013639 | 0.0034181 | 0 | 0 | 1 | 0.99976 | -0.0046307 | 0.4 | 1 | 1.1 | 0.9
17 | 1 | 0.014938 | 0.0037437 | 0 | 0 | 1 | 0.99894 | -0.020166 | 0.4 | 1 | 1.1 | 0.9
22 | 1 | 0.010948 | 0.0027438 | 0 | 0 | 1 | 0.99791 | -0.039907 | 0.4 | 1 | 1.1 | 0.9
20 | 1 | 0 | 0 | 0 | 0 | 1 | 0.99538 | -0.08839 | 0.4 | 1 | 1.1 | 0.9
18 | 1 | 0.015253 | 0.0038228 | 0 | 0 | 1 | 0.99403 | -0.11447 | 0.4 | 1 | 1.1 | 0.9
19 | 1 | 0.032853 | 0.0082338 | 0 | 0 | 1 | 0.99189 | -0.15572 | 0.4 | 1 | 1.1 | 0.9

## generator_data
GEN_BUS | PG | QG | QMAX | QMIN | VG | MBASE | GEN_STATUS | PMAX | PMIN
15 | 0.27292 | 0.068981 | 10 | -10 | 1 | 100 | 1 | 10 | 0

## branch_data
F_BUS | T_BUS | BR_R | BR_X | BR_B | RATE_A | RATE_B | RATE_C | TAP | SHIFT | BR_STATUS | ANGMIN | ANGMAX | P_in | Q_in | P_out | Q_out
1 | 2 | 0.48466 | 0.31018 | 8.1387e-10 | 0 | 0 | 0 | 0 | 0 | 1 | -90 | 90 | 0.0058154 | 0.0014575 | -0.0058153 | -0.0014574
1 | 3 | 0.90118 | 0.57676 | 1.5133e-09 | 0 | 0 | 0 | 0 | 0 | 1 | -90 | 90 | -0.0094723 | -0.002374 | 0.0094731 | 0.0023744
3 | 5 | 0.011801 | 0.0075525 | 1.9817e-11 | 0 | 0 | 0 | 0 | 0 | 1 | -90 | 90 | -0.0094731 | -0.0023744 | 0.0094731 | 0.0023744
5 | 23 | 1.3083 | 0.83729 | 2.1969e-09 | 0 | 0 | 0 | 0 | 0 | 1 | -90 | 90 | -0.033227 | -0.0083278 | 0.033243 | 0.0083376
23 | 21 | 1.8356 | 1.1748 | 3.0825e-09 | 0 | 0 | 0 | 0 | 0 | 1 | -90 | 90 | -0.048649 | -0.012199 | 0.048696 | 0.012229
21 | 19 | 0.11768 | 0.075316 | 1.9762e-10 | 0 | 0 | 0 | 0 | 0 | 1 | -90 | 90 | -0.055968 | -0.014051 | 0.055972 | 0.014054
6 | 7 | 1.6894 | 1.0812 | 2.8369e-09 | 0 | 0 | 0 | 0 | 0 | 1 | -90 | 90 | -0.02203 | -0.0055212 | 0.022039 | 0.0055266
7 | 9 | 1.2913 | 0.82645 | 2.1685e-09 | 0 | 0 | 0 | 0 | 0 | 1 | -90 | 90 | -0.058986 | -0.014786 | 0.059034 | 0.014817
9 | 10 | 0.45148 | 0.28895 | 7.5816e-10 | 0 | 0 | 0 | 0 | 0 | 1 | -90 | 90 | -0.073978 | -0.018562 | 0.074005 | 0.018579
10 | 11 | 1.2755 | 0.81631 | 2.1419e-09 | 0 | 0 | 0 | 0 | 0 | 1 | -90 | 90 | -0.08739 | -0.021934 | 0.087495 | 0.022001
11 | 14 | 2.4091 | 1.5418 | 4.0456e-09 | 0 | 0 | 0 | 0 | 0 | 1 | -90 | 90 | -0.10541 | -0.026492 | 0.1057 | 0.026675
11 | 12 | 0.92626 | 0.59281 | 1.5554e-09 | 0 | 0 | 0 | 0 | 0 | 1 | -90 | 90 | 0.017915 | 0.004491 | -0.017912 | -0.0044891
14 | 15 | 1.1358 | 0.7269 | 1.9073e-09 | 0 | 0 | 0 | 0 | 0 | 1 | -90 | 90 | -0.11702 | -0.029514 | 0.11719 | 0.02962
15 | 16 | 0.14457 | 0.092524 | 4.8554e-10 | 0 | 0 | 0 | 0 | 0 | 1 | -90 | 90 | 0.14439 | 0.036518 | -0.14436 | -0.036498
16 | 17 | 0.53539 | 0.34265 | 8.9906e-10 | 0 | 0 | 0 | 0 | 0 | 1 | -90 | 90 | 0.13072 | 0.033079 | -0.13062 | -0.033017
17 | 22 | 0.76725 | 0.49104 | 1.2884e-09 | 0 | 0 | 0 | 0 | 0 | 1 | -90 | 90 | 0.11568 | 0.029274 | -0.11557 | -0.029204
22 | 20 | 2.0753 | 1.3282 | 3.4851e-09 | 0 | 0 | 0 | 0 | 0 | 1 | -90 | 90 | 0.10463 | 0.02646 | -0.10438 | -0.026305
20 | 18 | 1.1119 | 0.71161 | 1.8672e-09 | 0 | 0 | 0 | 0 | 0 | 1 | -90 | 90 | 0.10438 | 0.026305 | -0.10425 | -0.026222
18 | 19 | 2.0543 | 1.3148 | 3.4497e-09 | 0 | 0 | 0 | 0 | 0 | 1 | -90 | 90 | 0.089 | 0.022399 | -0.088825 | -0.022287