## bus_data
BUS_I | BUS_TYPE | Pd | Qd | Gs | Bs | area | Vm | Va | baseKV | zone | Vmax | Vmin
1 | 3 | 0.01487 | 0.0037269 | 0 | 0 | 1 | 1 | 0 | 0.4 | 1 | 1.1 | 0.9
2 | 1 | 0 | 0 | 0 | 0 | 1 | 0.99884 | -0.021833 | 0.4 | 1 | 1.1 | 0.9
3 | 1 | 0 | 0 | 0 | 0 | 1 | 0.99882 | -0.022626 | 0.4 | 1 | 1.1 | 0.9
4 | 1 | 0.0058248 | 0.0014598 | 0 | 0 | 1 | 0.99752 | -0.047249 | 0.4 | 1 | 1.1 | 0.9
7 | 1 | 0 | 0 | 0 | 0 | 1 | 0.99326 | -0.12724 | 0.4 | 1 | 1.1 | 0.9
9 | 1 | 0 | 0 | 0 | 0 | 1 | 0.99227 | -0.14786 | 0.4 | 1 | 1.1 | 0.9
15 | 1 | 0 | 0 | 0 | 0 | 1 | 0.99871 | -0.024804 | 0.4 | 1 | 1.1 | 0.9
16 | 1 | 0 | 0 | 0 | 0 | 1 | 0.99766 | -0.045014 | 0.4 | 1 | 1.1 | 0.9
11 | 1 | 0 | 0 | 0 | 0 | 1 | 0.99597 | -0.076878 | 0.4 | 1 | 1.1 | 0.9
5 | 1 | 0 | 0 | 0 | 0 | 1 | 0.98923 | -0.20674 | 0.4 | 1 | 1.1 | 0.9
38 | 1 | 0 | 0 | 0 | 0 | 1 | 0.98887 | -0.21378 | 0.4 | 1 | 1.1 | 0.9
39 | 1 | 0.010098 | 0.0025309 | 0 | 0 | 1 | 0.98951 | -0.20119 | 0.4 | 1 | 1.1 | 0.9
6 | 1 | 0 | 0 | 0 | 0 | 1 | 0.99268 | -0.14023 | 0.4 | 1 | 1.1 | 0.9
24 | 1 | 0 | 0 | 0 | 0 | 1 | 0.99193 | -0.15477 | 0.4 | 1 | 1.1 | 0.9
10 | 1 | 0 | 0 | 0 | 0 | 1 | 0.99388 | -0.11723 | 0.4 | 1 | 1.1 | 0.9
23 | 1 | 0.004488 | 0.0011248 | 0 | 0 | 1 | 0.99258 | -0.14218 | 0.4 | 1 | 1.1 | 0.9
60 | 1 | 0.0055072 | 0.0013802 | 0 | 0 | 1 | 0.98875 | -0.21307 | 0.4 | 1 | 1.1 | 0.9
8 | 1 | 0 | 0 | 0 | 0 | 1 | 0.97832 | -0.41511 | 0.4 | 1 | 1.1 | 0.9
59 | 1 | 0.021952 | 0.0055017 | 0 | 0 | 1 | 0.97914 | -0.39909 | 0.4 | 1 | 1.1 | 0.9
61 | 1 | 0 | 0 | 0 | 0 | 1 | 0.97718 | -0.43752 | 0.4 | 1 | 1.1 | 0.9
65 | 1 | 0.0040282 | 0.0010096 | 0 | 0 | 1 | 0.99222 | -0.14881 | 0.4 | 1 | 1.1 | 0.9
40 | 1 | 0 | 0 | 0 | 0 | 1 | 0.99144 | -0.1639 | 0.4 | 1 | 1.1 | 0.9
62 | 1 | 0.0055003 | 0.0013785 | 0 | 0 | 1 | 0.9932 | -0.13026 | 0.4 | 1 | 1.1 | 0.9
13 | 1 | 0 | 0 | 0 | 0 | 1 | 0.99579 | -0.080994 | 0.4 | 1 | 1.1 | 0.9
19 | 1 | 0 | 0 | 0 | 0 | 1 | 0.99609 | -0.075116 | 0.4 | 1 | 1.1 | 0.9
34 | 1 | 0.01028 | 0.0025764 | 0 | 0 | 1 | 0.99556 | -0.085508 | 0.4 | 1 | 1.1 | 0.9
14 | 1 | 0 | 0 | 0 | 0 | 1 | 0.99233 | -0.14705 | 0.4 | 1 | 1.1 | 0.9
25 | 1 | 0 | 0 | 0 | 0 | 1 | 0.99099 | -0.17304 | 0.4 | 1 | 1.1 | 0.9
63 | 1 | 0.0054448 | 0.0013646 | 0 | 0 | 1 | 0.99284 | -0.1373 | 0.4 | 1 | 1.1 | 0.9
29 | 1 | 0.0064589 | 0.0016187 | 0 | 0 | 1 | 0.99839 | -0.030883 | 0.4 | 1 | 1.1 | 0.9
18 | 1 | 0 | 0 | 0 | 0 | 1 | 0.99691 | -0.05944 | 0.4 | 1 | 1.1 | 0.9
21 | 1 | 0.014547 | 0.0036457 | 0 | 0 | 1 | 0.99719 | -0.053917 | 0.4 | 1 | 1.1 | 0.9
36 | 1 | 0.0096839 | 0.002427 | 0 | 0 | 1 | 0.98856 | -0.21982 | 0.4 | 1 | 1.1 | 0.9
37 | 1 | 0 | 0 | 0 | 0 | 1 | 0.99016 | -0.18866 | 0.4 | 1 | 1.1 | 0.9
32 | 1 | 0.0059808 | 0.0014989 | 0 | 0 | 1 | 0.99153 | -0.16259 | 0.4 | 1 | 1.1 | 0.9
64 | 1 | 0.020654 | 0.0051764 | 0 | 0 | 1 | 0.99048 | -0.18296 | 0.4 | 1 | 1.1 | 0.9
22 | 1 | 0 | 0 | 0 | 0 | 1 | 0.9969 | -0.059684 | 0.4 | 1 | 1.1 | 0.9
33 | 1 | 0.0061811 | 0.0015491 | 0 | 0 | 1 | 0.99681 | -0.061293 | 0.4 | 1 | 1.1 | 0.9
20 | 1 | 0 | 0 | 0 | 0 | 1 | 0.99708 | -0.056088 | 0.4 | 1 | 1.1 | 0.9
58 | 1 | 0 | 0 | 0 | 0 | 1 | 0.98025 | -0.37734 | 0.4 | 1 | 1.1 | 0.9
57 | 1 | 0 | 0 | 0 | 0 | 1 | 0.97603 | -0.45993 | 0.4 | 1 | 1.1 | 0.9
56 | 1 | 0.088154 | 0.022094 | 0 | 0 | 1 | 0.97362 | -0.50741 | 0.4 | 1 | 1.1 | 0.9
55 | 1 | 0 | 0 | 0 | 0 | 1 | 0.97654 | -0.45 | 0.4 | 1 | 1.1 | 0.9
54 | 1 | 0.00039449 | 9.8869e-05 | 0 | 0 | 1 | 0.97467 | -0.48689 | 0.4 | 1 | 1.1 | 0.9
46 | 1 | 0.0080894 | 0.0020274 | 0 | 0 | 1 | 0.98879 | -0.21513 | 0.4 | 1 | 1.1 | 0.9
17 | 1 | 0.014119 | 0.0035386 | 0 | 0 | 1 | 0.99633 | -0.070661 | 0.4 | 1 | 1.1 | 0.9
31 | 1 | 0.012396 | 0.0031068 | 0 | 0 | 1 | 0.99119 | -0.16915 | 0.4 | 1 | 1.1 | 0.9
30 | 1 | 0.0078586 | 0.0019696 | 0 | 0 | 1 | 0.99105 | -0.17183 | 0.4 | 1 | 1.1 | 0.9
35 | 1 | 0.020523 | 0.0051435 | 0 | 0 | 1 | 0.98973 | -0.19709 | 0.4 | 1 | 1.1 | 0.9
44 | 1 | 0.011092 | 0.0027799 | 0 | 0 | 1 | 0.98771 | -0.23615 | 0.4 | 1 | 1.1 | 0.9
41 | 1 | 0.013057 | 0.0032724 | 0 | 0 | 1 | 0.98674 | -0.25507 | 0.4 | 1 | 1.1 | 0.9
42 | 1 | 0.012827 | 0.0032147 | 0 | 0 | 1 | 0.98715 | -0.247 | 0.4 | 1 | 1.1 | 0.9
47 | 1 | 0.00040078 | 0.00010045 | 0 | 0 | 1 | 0.97436 | -0.49298 | 0.4 | 1 | 1.1 | 0.9
48 | 1 | 0.00065395 | 0.0001639 | 0 | 0 | 1 | 0.97436 | -0.49297 | 0.4 | 1 | 1.1 | 0.9
49 | 1 | 0.0019147 | 0.00047986 | 0 | 0 | 1 | 0.97437 | -0.49288 | 0.4 | 1 | 1.1 | 0.9
51 | 1 | 0.0021826 | 0.000547 | 0 | 0 | 1 | 0.97451 | -0.49007 | 0.4 | 1 | 1.1 | 0.9
50 | 1 | 0.00081819 | 0.00020506 | 0 | 0 | 1 | 0.97451 | -0.49003 | 0.4 | 1 | 1.1 | 0.9
52 | 1 | 0.00074815 | 0.0001875 | 0 | 0 | 1 | 0.97451 | -0.49001 | 0.4 | 1 | 1.1 | 0.9
53 | 1 | 0.0032072 | 0.00080379 | 0 | 0 | 1 | 0.97462 | -0.48799 | 0.4 | 1 | 1.1 | 0.9

## generator_data
GEN_BUS | PG | QG | QMAX | QMIN | VG | MBASE | GEN_STATUS | PMAX | PMIN
1 | 0.35446 | 0.090574 | 10 | -10 | 1 | 100 | 1 | 10 | 0

## branch_data
F_BUS | T_BUS | BR_R | BR_X | BR_B | RATE_A | RATE_B | RATE_C | TAP | SHIFT | BR_STATUS | ANGMIN | ANGMAX | P_in | Q_in | P_out | Q_out
1 | 2 | 0.34475 | 0.22064 | 1.7368e-09 | 0 | 0 | 0 | 0 | 0 | 1 | -90 | 90 | 0.28785 | 0.073824 | -0.28755 | -0.073629
1 | 3 | 1.9633 | 1.2565 | 3.2969e-09 | 0 | 0 | 0 | 0 | 0 | 1 | -90 | 90 | 0.051741 | 0.013023 | -0.051685 | -0.012988
2 | 4 | 1.6654 | 1.0658 | 2.7966e-09 | 0 | 0 | 0 | 0 | 0 | 1 | -90 | 90 | 0.068583 | 0.017353 | -0.0685 | -0.0173
2 | 7 | 3.7214 | 2.3817 | 6.2493e-09 | 0 | 0 | 0 | 0 | 0 | 1 | -90 | 90 | 0.12871 | 0.033331 | -0.12805 | -0.03291
2 | 9 | 6.262 | 4.0077 | 1.0516e-08 | 0 | 0 | 0 | 0 | 0 | 1 | -90 | 90 | 0.090251 | 0.022945 | -0.089707 | -0.022598
3 | 15 | 1.5073 | 0.9647 | 2.5312e-09 | 0 | 0 | 0 | 0 | 0 | 1 | -90 | 90 | 0.0064614 | 0.0016194 | -0.0064607 | -0.0016192
3 | 16 | 2.2155 | 1.4179 | 3.7204e-09 | 0 | 0 | 0 | 0 | 0 | 1 | -90 | 90 | 0.045223 | 0.011368 | -0.045175 | -0.011338
4 | 11 | 2.1167 | 1.3547 | 3.5545e-09 | 0 | 0 | 0 | 0 | 0 | 1 | -90 | 90 | 0.062675 | 0.01584 | -0.062586 | -0.015784
7 | 60 | 2.9996 | 1.9197 | 5.0371e-09 | 0 | 0 | 0 | 0 | 0 | 1 | -90 | 90 | 0.12805 | 0.03291 | -0.12752 | -0.03257
9 | 65 | 1.0339 | 0.6617 | 1.7362e-09 | 0 | 0 | 0 | 0 | 0 | 1 | -90 | 90 | 0.0040284 | 0.0010095 | -0.0040282 | -0.0010096
9 | 40 | 0.82836 | 0.53015 | 1.391e-09 | 0 | 0 | 0 | 0 | 0 | 1 | -90 | 90 | 0.085678 | 0.021588 | -0.085613 | -0.021546
15 | 29 | 4.2054 | 2.6914 | 7.062e-09 | 0 | 0 | 0 | 0 | 0 | 1 | -90 | 90 | 0.0064607 | 0.0016192 | -0.0064589 | -0.0016187
16 | 18 | 2.6353 | 1.6866 | 4.4254e-09 | 0 | 0 | 0 | 0 | 0 | 1 | -90 | 90 | 0.024436 | 0.0061369 | -0.024419 | -0.0061266
16 | 21 | 1.9151 | 1.2257 | 3.216e-09 | 0 | 0 | 0 | 0 | 0 | 1 | -90 | 90 | 0.020739 | 0.0052007 | -0.02073 | -0.0051954
11 | 10 | 2.8726 | 1.8384 | 4.8238e-09 | 0 | 0 | 0 | 0 | 0 | 1 | -90 | 90 | 0.062586 | 0.015784 | -0.062466 | -0.015707
5 | 38 | 3.1872 | 2.0398 | 5.3521e-09 | 0 | 0 | 0 | 0 | 0 | 1 | -90 | 90 | 0.00969 | 0.0024299 | -0.0096867 | -0.0024284
5 | 39 | 2.5156 | 1.61 | 4.2244e-09 | 0 | 0 | 0 | 0 | 0 | 1 | -90 | 90 | -0.00969 | -0.0024299 | 0.0096925 | 0.0024311
38 | 36 | 2.73 | 1.7472 | 4.5843e-09 | 0 | 0 | 0 | 0 | 0 | 1 | -90 | 90 | 0.0096867 | 0.0024284 | -0.0096839 | -0.002427
39 | 37 | 2.7816 | 1.7802 | 4.6711e-09 | 0 | 0 | 0 | 0 | 0 | 1 | -90 | 90 | -0.019791 | -0.004962 | 0.019803 | 0.0049691
6 | 24 | 2.4452 | 1.565 | 4.1062e-09 | 0 | 0 | 0 | 0 | 0 | 1 | -90 | 90 | 0.026271 | 0.0065967 | -0.026253 | -0.0065855
6 | 10 | 3.3099 | 2.1183 | 5.5582e-09 | 0 | 0 | 0 | 0 | 0 | 1 | -90 | 90 | -0.030759 | -0.0077215 | 0.030793 | 0.0077425
6 | 23 | 1.912 | 1.2237 | 3.2108e-09 | 0 | 0 | 0 | 0 | 0 | 1 | -90 | 90 | 0.0044884 | 0.0011247 | -0.004488 | -0.0011248
24 | 32 | 1.3136 | 0.84073 | 2.206e-09 | 0 | 0 | 0 | 0 | 0 | 1 | -90 | 90 | 0.026253 | 0.0065855 | -0.026243 | -0.0065794
10 | 62 | 1.8242 | 1.1675 | 3.0633e-09 | 0 | 0 | 0 | 0 | 0 | 1 | -90 | 90 | 0.031673 | 0.0079644 | -0.031653 | -0.0079521
60 | 58 | 5.925 | 3.792 | 9.9497e-09 | 0 | 0 | 0 | 0 | 0 | 1 | -90 | 90 | 0.12202 | 0.03119 | -0.12105 | -0.030576
8 | 59 | 6.6545 | 4.2589 | 1.1175e-08 | 0 | 0 | 0 | 0 | 0 | 1 | -90 | 90 | -0.010357 | -0.0026043 | 0.010365 | 0.0026083
8 | 61 | 9.2939 | 5.9481 | 1.5607e-08 | 0 | 0 | 0 | 0 | 0 | 1 | -90 | 90 | 0.010357 | 0.0026043 | -0.010346 | -0.0025987
59 | 58 | 2.8983 | 1.8549 | 4.867e-09 | 0 | 0 | 0 | 0 | 0 | 1 | -90 | 90 | -0.032317 | -0.0081101 | 0.032351 | 0.0081311
61 | 55 | 5.1674 | 3.3071 | 8.6774e-09 | 0 | 0 | 0 | 0 | 0 | 1 | -90 | 90 | 0.010346 | 0.0025987 | -0.01034 | -0.0025956
40 | 46 | 4.9945 | 3.1965 | 8.3871e-09 | 0 | 0 | 0 | 0 | 0 | 1 | -90 | 90 | 0.045231 | 0.011399 | -0.045121 | -0.011329
40 | 37 | 2.7022 | 1.7294 | 4.5377e-09 | 0 | 0 | 0 | 0 | 0 | 1 | -90 | 90 | 0.040381 | 0.010148 | -0.040334 | -0.010118
62 | 63 | 1.1913 | 0.76244 | 2.0005e-09 | 0 | 0 | 0 | 0 | 0 | 1 | -90 | 90 | 0.026153 | 0.0065736 | -0.026144 | -0.0065682
13 | 19 | 2.5422 | 1.627 | 4.269e-09 | 0 | 0 | 0 | 0 | 0 | 1 | -90 | 90 | -0.010282 | -0.0025775 | 0.010285 | 0.002579
13 | 34 | 1.951 | 1.2486 | 3.2762e-09 | 0 | 0 | 0 | 0 | 0 | 1 | -90 | 90 | 0.010282 | 0.0025775 | -0.01028 | -0.0025764
19 | 17 | 1.9274 | 1.2335 | 3.2366e-09 | 0 | 0 | 0 | 0 | 0 | 1 | -90 | 90 | -0.010285 | -0.002579 | 0.010287 | 0.00258
14 | 25 | 5.5447 | 3.5486 | 9.311e-09 | 0 | 0 | 0 | 0 | 0 | 1 | -90 | 90 | 0.020689 | 0.0051978 | -0.020664 | -0.0051823
14 | 63 | 2.0851 | 1.3344 | 3.5014e-09 | 0 | 0 | 0 | 0 | 0 | 1 | -90 | 90 | -0.020689 | -0.0051978 | 0.020699 | 0.0052036
25 | 64 | 2.1149 | 1.3535 | 3.5514e-09 | 0 | 0 | 0 | 0 | 0 | 1 | -90 | 90 | 0.020664 | 0.0051823 | -0.020654 | -0.0051764
18 | 17 | 2.0472 | 1.3102 | 3.4378e-09 | 0 | 0 | 0 | 0 | 0 | 1 | -90 | 90 | 0.024419 | 0.0061266 | -0.024406 | -0.0061186
21 | 20 | 1.565 | 1.0016 | 2.6281e-09 | 0 | 0 | 0 | 0 | 0 | 1 | -90 | 90 | 0.0061832 | 0.0015496 | -0.0061826 | -0.0015495
37 | 35 | 1.8044 | 1.1548 | 3.03e-09 | 0 | 0 | 0 | 0 | 0 | 1 | -90 | 90 | 0.020531 | 0.0051485 | -0.020523 | -0.0051435
32 | 31 | 1.4283 | 0.91409 | 2.3984e-09 | 0 | 0 | 0 | 0 | 0 | 1 | -90 | 90 | 0.020262 | 0.0050805 | -0.020256 | -0.0050767
22 | 33 | 1.1597 | 0.74222 | 1.9475e-09 | 0 | 0 | 0 | 0 | 0 | 1 | -90 | 90 | 0.0061815 | 0.0015492 | -0.0061811 | -0.0015491
22 | 20 | 2.5915 | 1.6585 | 4.3518e-09 | 0 | 0 | 0 | 0 | 0 | 1 | -90 | 90 | -0.0061815 | -0.0015492 | 0.0061826 | 0.0015495
58 | 57 | 4.018 | 2.5715 | 6.7473e-09 | 0 | 0 | 0 | 0 | 0 | 1 | -90 | 90 | 0.088704 | 0.022445 | -0.088354 | -0.022221
57 | 56 | 2.2938 | 1.468 | 3.8519e-09 | 0 | 0 | 0 | 0 | 0 | 1 | -90 | 90 | 0.088354 | 0.022221 | -0.088154 | -0.022094
55 | 54 | 15.2421 | 9.7549 | 2.5596e-08 | 0 | 0 | 0 | 0 | 0 | 1 | -90 | 90 | 0.01034 | 0.0025956 | -0.010322 | -0.0025864
54 | 53 | 0.47166 | 0.30186 | 7.9204e-10 | 0 | 0 | 0 | 0 | 0 | 1 | -90 | 90 | 0.0099271 | 0.0024876 | -0.0099265 | -0.0024873
46 | 44 | 2.489 | 1.5929 | 4.1797e-09 | 0 | 0 | 0 | 0 | 0 | 1 | -90 | 90 | 0.037031 | 0.0093014 | -0.036994 | -0.009278
31 | 30 | 1.4968 | 0.95794 | 2.5135e-09 | 0 | 0 | 0 | 0 | 0 | 1 | -90 | 90 | 0.0078596 | 0.0019699 | -0.0078586 | -0.0019696
44 | 42 | 1.8312 | 1.172 | 3.0751e-09 | 0 | 0 | 0 | 0 | 0 | 1 | -90 | 90 | 0.025902 | 0.0064981 | -0.025889 | -0.0064899
41 | 42 | 2.697 | 1.7261 | 4.529e-09 | 0 | 0 | 0 | 0 | 0 | 1 | -90 | 90 | -0.013057 | -0.0032724 | 0.013062 | 0.0032751
47 | 48 | 0.12699 | 0.081272 | 2.1325e-10 | 0 | 0 | 0 | 0 | 0 | 1 | -90 | 90 | -0.00040078 | -0.00010045 | 0.00040079 | 0.00010043
48 | 49 | 0.35705 | 0.22851 | 5.9959e-10 | 0 | 0 | 0 | 0 | 0 | 1 | -90 | 90 | -0.0010547 | -0.00026432 | 0.0010547 | 0.00026427
49 | 51 | 4.0268 | 2.5771 | 6.7621e-09 | 0 | 0 | 0 | 0 | 0 | 1 | -90 | 90 | -0.0029694 | -0.00074413 | 0.0029698 | 0.00074374
51 | 50 | 0.032705 | 0.020931 | 5.4921e-11 | 0 | 0 | 0 | 0 | 0 | 1 | -90 | 90 | -0.0051524 | -0.0012907 | 0.0051524 | 0.0012907
50 | 52 | 0.010986 | 0.0070309 | 1.8448e-11 | 0 | 0 | 0 | 0 | 0 | 1 | -90 | 90 | -0.0059706 | -0.0014958 | 0.0059706 | 0.0014958
52 | 53 | 1.2808 | 0.81968 | 2.1507e-09 | 0 | 0 | 0 | 0 | 0 | 1 | -90 | 90 | -0.0067187 | -0.0016833 | 0.0067194 | 0.0016835