## bus_data
BUS_I | BUS_TYPE | Pd | Qd | Gs | Bs | area | Vm | Va | baseKV | zone | Vmax | Vmin
1 | 1 | 0.0087345 | 0.0021891 | 0 | 0 | 1 | 0.98833 | -0.22384 | 0.4 | 1 | 1.1 | 0.9
2 | 1 | 0 | 0 | 0 | 0 | 1 | 0.98885 | -0.21368 | 0.4 | 1 | 1.1 | 0.9
3 | 1 | 0 | 0 | 0 | 0 | 1 | 0.98819 | -0.22662 | 0.4 | 1 | 1.1 | 0.9
4 | 1 | 0.010198 | 0.0025558 | 0 | 0 | 1 | 0.99166 | -0.15941 | 0.4 | 1 | 1.1 | 0.9
5 | 1 | 0 | 0 | 0 | 0 | 1 | 0.98827 | -0.22504 | 0.4 | 1 | 1.1 | 0.9
6 | 1 | 0.010104 | 0.0025323 | 0 | 0 | 1 | 0.98795 | -0.23124 | 0.4 | 1 | 1.1 | 0.9
10 | 1 | 0 | 0 | 0 | 0 | 1 | 0.99455 | -0.10385 | 0.4 | 1 | 1.1 | 0.9
67 | 1 | 0.013913 | 0.0034868 | 0 | 0 | 1 | 0.98736 | -0.24267 | 0.4 | 1 | 1.1 | 0.9
65 | 1 | 0.012804 | 0.0032091 | 0 | 0 | 1 | 0.98692 | -0.2512 | 0.4 | 1 | 1.1 | 0.9
8 | 1 | 0 | 0 | 0 | 0 | 1 | 0.98552 | -0.27843 | 0.4 | 1 | 1.1 | 0.9
9 | 1 | 0 | 0 | 0 | 0 | 1 | 0.98516 | -0.28541 | 0.4 | 1 | 1.1 | 0.9
66 | 1 | 0.0027305 | 0.00068433 | 0 | 0 | 1 | 0.98601 | -0.26891 | 0.4 | 1 | 1.1 | 0.9
72 | 1 | 0.0025842 | 0.00064766 | 0 | 0 | 1 | 0.98411 | -0.3059 | 0.4 | 1 | 1.1 | 0.9
11 | 1 | 0.012739 | 0.0031928 | 0 | 0 | 1 | 0.99671 | -0.062579 | 0.4 | 1 | 1.1 | 0.9
16 | 1 | 0 | 0 | 0 | 0 | 1 | 0.99427 | -0.10933 | 0.4 | 1 | 1.1 | 0.9
76 | 1 | 0.013925 | 0.0034901 | 0 | 0 | 1 | 0.98673 | -0.25491 | 0.4 | 1 | 1.1 | 0.9
73 | 1 | 0.016594 | 0.0041587 | 0 | 0 | 1 | 0.98295 | -0.32857 | 0.4 | 1 | 1.1 | 0.9
35 | 3 | 0.027743 | 0.0069531 | 0 | 0 | 1 | 1 | 0 | 0.4 | 1 | 1.1 | 0.9
12 | 1 | 0 | 0 | 0 | 0 | 1 | 0.99269 | -0.1396 | 0.4 | 1 | 1.1 | 0.9
103 | 1 | 0.0014001 | 0.0003509 | 0 | 0 | 1 | 0.99276 | -0.13818 | 0.4 | 1 | 1.1 | 0.9
27 | 1 | 0 | 0 | 0 | 0 | 1 | 0.99211 | -0.15091 | 0.4 | 1 | 1.1 | 0.9
102 | 1 | 0.0014001 | 0.0003509 | 0 | 0 | 1 | 0.99266 | -0.14022 | 0.4 | 1 | 1.1 | 0.9
14 | 1 | 0 | 0 | 0 | 0 | 1 | 0.9865 | -0.25744 | 0.4 | 1 | 1.1 | 0.9
25 | 1 | 0 | 0 | 0 | 0 | 1 | 0.98839 | -0.22109 | 0.4 | 1 | 1.1 | 0.9
62 | 1 | 0.0015067 | 0.0003776 | 0 | 0 | 1 | 0.98463 | -0.29346 | 0.4 | 1 | 1.1 | 0.9
15 | 1 | 0 | 0 | 0 | 0 | 1 | 0.99627 | -0.070805 | 0.4 | 1 | 1.1 | 0.9
19 | 1 | 0 | 0 | 0 | 0 | 1 | 0.99499 | -0.09516 | 0.4 | 1 | 1.1 | 0.9
36 | 1 | 0.016175 | 0.0040538 | 0 | 0 | 1 | 0.99662 | -0.064044 | 0.4 | 1 | 1.1 | 0.9
58 | 1 | 0 | 0 | 0 | 0 | 1 | 0.9938 | -0.11835 | 0.4 | 1 | 1.1 | 0.9
17 | 1 | 0 | 0 | 0 | 0 | 1 | 0.98291 | -0.32678 | 0.4 | 1 | 1.1 | 0.9
60 | 1 | 0.002311 | 0.0005792 | 0 | 0 | 1 | 0.9806 | -0.37177 | 0.4 | 1 | 1.1 | 0.9
23 | 1 | 0 | 0 | 0 | 0 | 1 | 0.99419 | -0.1104 | 0.4 | 1 | 1.1 | 0.9
83 | 1 | 0.004255 | 0.0010664 | 0 | 0 | 1 | 0.99407 | -0.11298 | 0.4 | 1 | 1.1 | 0.9
24 | 1 | 0 | 0 | 0 | 0 | 1 | 0.99306 | -0.13188 | 0.4 | 1 | 1.1 | 0.9
92 | 1 | 0.0028752 | 0.00072059 | 0 | 0 | 1 | 0.99404 | -0.11339 | 0.4 | 1 | 1.1 | 0.9
57 | 1 | 0.0011064 | 0.0002773 | 0 | 0 | 1 | 0.99296 | -0.1338 | 0.4 | 1 | 1.1 | 0.9
93 | 1 | 0.0010797 | 0.00027059 | 0 | 0 | 1 | 0.99216 | -0.14906 | 0.4 | 1 | 1.1 | 0.9
100 | 1 | 0.0010813 | 0.00027101 | 0 | 0 | 1 | 0.98934 | -0.20298 | 0.4 | 1 | 1.1 | 0.9
26 | 1 | 0 | 0 | 0 | 0 | 1 | 0.99111 | -0.17026 | 0.4 | 1 | 1.1 | 0.9
54 | 1 | 0.0041361 | 0.0010366 | 0 | 0 | 1 | 0.99112 | -0.16997 | 0.4 | 1 | 1.1 | 0.9
89 | 1 | 0.0020858 | 0.00052276 | 0 | 0 | 1 | 0.99105 | -0.17144 | 0.4 | 1 | 1.1 | 0.9
55 | 1 | 0.0071497 | 0.0017919 | 0 | 0 | 1 | 0.99168 | -0.15911 | 0.4 | 1 | 1.1 | 0.9
78 | 1 | 0.0041451 | 0.0010389 | 0 | 0 | 1 | 0.99202 | -0.15259 | 0.4 | 1 | 1.1 | 0.9
84 | 1 | 0.0013991 | 0.00035064 | 0 | 0 | 1 | 0.99296 | -0.1344 | 0.4 | 1 | 1.1 | 0.9
41 | 1 | 0.0013991 | 0.00035064 | 0 | 0 | 1 | 0.99261 | -0.14109 | 0.4 | 1 | 1.1 | 0.9
45 | 1 | 0.0044092 | 0.001105 | 0 | 0 | 1 | 0.97402 | -0.50092 | 0.4 | 1 | 1.1 | 0.9
59 | 1 | 0 | 0 | 0 | 0 | 1 | 0.97443 | -0.49281 | 0.4 | 1 | 1.1 | 0.9
43 | 1 | 0.0077934 | 0.0019532 | 0 | 0 | 1 | 0.97339 | -0.51322 | 0.4 | 1 | 1.1 | 0.9
85 | 1 | 0.013268 | 0.0033253 | 0 | 0 | 1 | 0.99339 | -0.12635 | 0.4 | 1 | 1.1 | 0.9
70 | 1 | 0 | 0 | 0 | 0 | 1 | 0.992 | -0.15288 | 0.4 | 1 | 1.1 | 0.9
71 | 1 | 0 | 0 | 0 | 0 | 1 | 0.992 | -0.15301 | 0.4 | 1 | 1.1 | 0.9
104 | 1 | 0.0018497 | 0.00046358 | 0 | 0 | 1 | 0.99199 | -0.15313 | 0.4 | 1 | 1.1 | 0.9
56 | 1 | 0.0075271 | 0.0018865 | 0 | 0 | 1 | 0.99278 | -0.13739 | 0.4 | 1 | 1.1 | 0.9
61 | 1 | 0 | 0 | 0 | 0 | 1 | 0.97993 | -0.38483 | 0.4 | 1 | 1.1 | 0.9
101 | 1 | 0.0014459 | 0.00036237 | 0 | 0 | 1 | 0.99243 | -0.14455 | 0.4 | 1 | 1.1 | 0.9
40 | 1 | 0.0014472 | 0.00036271 | 0 | 0 | 1 | 0.99244 | -0.1444 | 0.4 | 1 | 1.1 | 0.9
81 | 1 | 0 | 0 | 0 | 0 | 1 | 0.99349 | -0.12417 | 0.4 | 1 | 1.1 | 0.9
82 | 1 | 0.0029782 | 0.00074641 | 0 | 0 | 1 | 0.99319 | -0.12995 | 0.4 | 1 | 1.1 | 0.9
80 | 1 | 0.0029432 | 0.00073764 | 0 | 0 | 1 | 0.99325 | -0.12872 | 0.4 | 1 | 1.1 | 0.9
87 | 1 | 0.0020401 | 0.0005113 | 0 | 0 | 1 | 0.98253 | -0.33669 | 0.4 | 1 | 1.1 | 0.9
88 | 1 | 0.01019 | 0.0025539 | 0 | 0 | 1 | 0.98253 | -0.33664 | 0.4 | 1 | 1.1 | 0.9
90 | 1 | 0.0020684 | 0.00051838 | 0 | 0 | 1 | 0.99105 | -0.17144 | 0.4 | 1 | 1.1 | 0.9
91 | 1 | 0.0029198 | 0.00073178 | 0 | 0 | 1 | 0.99397 | -0.11471 | 0.4 | 1 | 1.1 | 0.9
94 | 1 | 0.0010801 | 0.00027071 | 0 | 0 | 1 | 0.99166 | -0.15864 | 0.4 | 1 | 1.1 | 0.9
98 | 1 | 0.0010803 | 0.00027074 | 0 | 0 | 1 | 0.98978 | -0.19444 | 0.4 | 1 | 1.1 | 0.9
52 | 1 | 0.0024266 | 0.00060817 | 0 | 0 | 1 | 0.99113 | -0.16985 | 0.4 | 1 | 1.1 | 0.9
53 | 1 | 0.0020384 | 0.00051088 | 0 | 0 | 1 | 0.99131 | -0.16637 | 0.4 | 1 | 1.1 | 0.9
51 | 1 | 0 | 0 | 0 | 0 | 1 | 0.9761 | -0.45984 | 0.4 | 1 | 1.1 | 0.9
75 | 1 | 0.001844 | 0.00046216 | 0 | 0 | 1 | 0.97607 | -0.4604 | 0.4 | 1 | 1.1 | 0.9
49 | 1 | 0.00082944 | 0.00020788 | 0 | 0 | 1 | 0.97613 | -0.4593 | 0.4 | 1 | 1.1 | 0.9
68 | 1 | 0.0025876 | 0.00064852 | 0 | 0 | 1 | 0.97979 | -0.38762 | 0.4 | 1 | 1.1 | 0.9
63 | 1 | 0.0027437 | 0.00068764 | 0 | 0 | 1 | 0.97986 | -0.38617 | 0.4 | 1 | 1.1 | 0.9
29 | 1 | 0.0041613 | 0.0010429 | 0 | 0 | 1 | 0.97595 | -0.4629 | 0.4 | 1 | 1.1 | 0.9
30 | 1 | 0.0073375 | 0.001839 | 0 | 0 | 1 | 0.9758 | -0.46585 | 0.4 | 1 | 1.1 | 0.9
31 | 1 | 0 | 0 | 0 | 0 | 1 | 0.97668 | -0.44846 | 0.4 | 1 | 1.1 | 0.9
32 | 1 | 0.0049336 | 0.0012365 | 0 | 0 | 1 | 0.97491 | -0.48334 | 0.4 | 1 | 1.1 | 0.9
33 | 1 | 0.0032584 | 0.00081663 | 0 | 0 | 1 | 0.97718 | -0.43868 | 0.4 | 1 | 1.1 | 0.9
34 | 1 | 0.0033871 | 0.00084888 | 0 | 0 | 1 | 0.97648 | -0.45247 | 0.4 | 1 | 1.1 | 0.9
69 | 1 | 0.00461 | 0.0011554 | 0 | 0 | 1 | 0.97861 | -0.41071 | 0.4 | 1 | 1.1 | 0.9
50 | 1 | 0.0044573 | 0.0011171 | 0 | 0 | 1 | 0.97622 | -0.45759 | 0.4 | 1 | 1.1 | 0.9
64 | 1 | 0.0033162 | 0.00083112 | 0 | 0 | 1 | 0.97872 | -0.40843 | 0.4 | 1 | 1.1 | 0.9
48 | 1 | 0.0023191 | 0.00058123 | 0 | 0 | 1 | 0.9762 | -0.45785 | 0.4 | 1 | 1.1 | 0.9
37 | 1 | 0.0014459 | 0.00036237 | 0 | 0 | 1 | 0.99248 | -0.14366 | 0.4 | 1 | 1.1 | 0.9
38 | 1 | 0.0014472 | 0.00036271 | 0 | 0 | 1 | 0.99246 | -0.1441 | 0.4 | 1 | 1.1 | 0.9
39 | 1 | 0.0013991 | 0.00035064 | 0 | 0 | 1 | 0.99258 | -0.14182 | 0.4 | 1 | 1.1 | 0.9
42 | 1 | 0.014951 | 0.0037471 | 0 | 0 | 1 | 0.97337 | -0.51359 | 0.4 | 1 | 1.1 | 0.9
44 | 1 | 0.0025387 | 0.00063625 | 0 | 0 | 1 | 0.97331 | -0.51479 | 0.4 | 1 | 1.1 | 0.9
47 | 1 | 0.00082962 | 0.00020792 | 0 | 0 | 1 | 0.97613 | -0.4593 | 0.4 | 1 | 1.1 | 0.9
77 | 1 | 0.01462 | 0.0036642 | 0 | 0 | 1 | 0.98646 | -0.26025 | 0.4 | 1 | 1.1 | 0.9
74 | 1 | 0.0017266 | 0.00043273 | 0 | 0 | 1 | 0.98269 | -0.3337 | 0.4 | 1 | 1.1 | 0.9
79 | 1 | 0.0014001 | 0.0003509 | 0 | 0 | 1 | 0.9934 | -0.1259 | 0.4 | 1 | 1.1 | 0.9
95 | 1 | 0.0010801 | 0.00027069 | 0 | 0 | 1 | 0.9912 | -0.16744 | 0.4 | 1 | 1.1 | 0.9
99 | 1 | 0.001071 | 0.00026842 | 0 | 0 | 1 | 0.99074 | -0.1761 | 0.4 | 1 | 1.1 | 0.9
97 | 1 | 0.0011009 | 0.00027592 | 0 | 0 | 1 | 0.99028 | -0.18496 | 0.4 | 1 | 1.1 | 0.9
96 | 1 | 0.0010813 | 0.00027101 | 0 | 0 | 1 | 0.98997 | -0.19092 | 0.4 | 1 | 1.1 | 0.9

## generator_data
GEN_BUS | PG | QG | QMAX | QMIN | VG | MBASE | GEN_STATUS | PMAX | PMIN
35 | 0.34758 | 0.088661 | 10 | -10 | 1 | 100 | 1 | 10 | 0

## branch_data
F_BUS | T_BUS | BR_R | BR_X | BR_B | RATE_A | RATE_B | RATE_C | TAP | SHIFT | BR_STATUS | ANGMIN | ANGMAX | P_in | Q_in | P_out | Q_out
1 | 2 | 2.3614 | 1.5113 | 3.9654e-09 | 0 | 0 | 0 | 0 | 0 | 1 | -90 | 90 | -0.018842 | -0.0047231 | 0.018851 | 0.0047286
1 | 3 | 1.2071 | 0.77255 | 2.0271e-09 | 0 | 0 | 0 | 0 | 0 | 1 | -90 | 90 | 0.010107 | 0.002534 | -0.010106 | -0.0025334
2 | 4 | 2.169 | 1.3882 | 3.6423e-09 | 0 | 0 | 0 | 0 | 0 | 1 | -90 | 90 | -0.11027 | -0.027752 | 0.11056 | 0.027935
2 | 5 | 0.54609 | 0.3495 | 9.1704e-10 | 0 | 0 | 0 | 0 | 0 | 1 | -90 | 90 | 0.091422 | 0.023024 | -0.091372 | -0.022992
3 | 6 | 2 | 1.28 | 3.3586e-09 | 0 | 0 | 0 | 0 | 0 | 1 | -90 | 90 | 0.010106 | 0.0025334 | -0.010104 | -0.0025323
4 | 10 | 2.0437 | 1.308 | 3.432e-09 | 0 | 0 | 0 | 0 | 0 | 1 | -90 | 90 | -0.12076 | -0.030491 | 0.12108 | 0.030697
5 | 67 | 1.8159 | 1.1622 | 3.0495e-09 | 0 | 0 | 0 | 0 | 0 | 1 | -90 | 90 | 0.042514 | 0.010676 | -0.042479 | -0.010654
5 | 65 | 2.3491 | 1.5034 | 3.9448e-09 | 0 | 0 | 0 | 0 | 0 | 1 | -90 | 90 | 0.048858 | 0.012316 | -0.048797 | -0.012277
10 | 11 | 1.3743 | 0.87953 | 2.3078e-09 | 0 | 0 | 0 | 0 | 0 | 1 | -90 | 90 | -0.13436 | -0.03403 | 0.13463 | 0.034201
10 | 16 | 1.8284 | 1.1701 | 3.0703e-09 | 0 | 0 | 0 | 0 | 0 | 1 | -90 | 90 | 0.013282 | 0.0033332 | -0.013279 | -0.0033312
67 | 76 | 1.8731 | 1.1988 | 3.1454e-09 | 0 | 0 | 0 | 0 | 0 | 1 | -90 | 90 | 0.028566 | 0.0071668 | -0.028549 | -0.0071564
65 | 66 | 2.1546 | 1.3789 | 3.6181e-09 | 0 | 0 | 0 | 0 | 0 | 1 | -90 | 90 | 0.035992 | 0.009068 | -0.035962 | -0.0090489
8 | 9 | 0.91625 | 0.5864 | 1.5386e-09 | 0 | 0 | 0 | 0 | 0 | 1 | -90 | 90 | 0.033216 | 0.0083551 | -0.033205 | -0.0083482
8 | 66 | 1.2513 | 0.8008 | 2.1012e-09 | 0 | 0 | 0 | 0 | 0 | 1 | -90 | 90 | -0.033216 | -0.0083551 | 0.033231 | 0.0083646
9 | 72 | 2.6873 | 1.7199 | 4.5126e-09 | 0 | 0 | 0 | 0 | 0 | 1 | -90 | 90 | 0.033205 | 0.0083482 | -0.033173 | -0.0083279
72 | 73 | 3.2166 | 2.0586 | 5.4015e-09 | 0 | 0 | 0 | 0 | 0 | 1 | -90 | 90 | 0.030589 | 0.0076802 | -0.030555 | -0.0076596
11 | 35 | 1.9124 | 1.224 | 6.423e-09 | 0 | 0 | 0 | 0 | 0 | 1 | -90 | 90 | -0.14737 | -0.037393 | 0.14781 | 0.037678
16 | 58 | 3.0126 | 1.9281 | 5.0589e-09 | 0 | 0 | 0 | 0 | 0 | 1 | -90 | 90 | 0.013279 | 0.0033312 | -0.013273 | -0.0033281
76 | 77 | 1.5936 | 1.0199 | 2.676e-09 | 0 | 0 | 0 | 0 | 0 | 1 | -90 | 90 | 0.014624 | 0.0036663 | -0.01462 | -0.0036642
73 | 74 | 1.5917 | 1.0187 | 2.6729e-09 | 0 | 0 | 0 | 0 | 0 | 1 | -90 | 90 | 0.013962 | 0.0035008 | -0.013959 | -0.0034989
35 | 36 | 1.6862 | 1.0791 | 5.663e-09 | 0 | 0 | 0 | 0 | 0 | 1 | -90 | 90 | 0.17203 | 0.04403 | -0.1715 | -0.04369
12 | 103 | 0.17405 | 0.11139 | 2.9228e-10 | 0 | 0 | 0 | 0 | 0 | 1 | -90 | 90 | -0.035915 | -0.0090103 | 0.035917 | 0.0090118
12 | 27 | 1.9269 | 1.2332 | 3.2358e-09 | 0 | 0 | 0 | 0 | 0 | 1 | -90 | 90 | 0.025929 | 0.0065076 | -0.025915 | -0.006499
12 | 102 | 0.27452 | 0.17569 | 4.6099e-10 | 0 | 0 | 0 | 0 | 0 | 1 | -90 | 90 | 0.009986 | 0.0025027 | -0.0099857 | -0.0025025
103 | 84 | 0.44846 | 0.28701 | 7.5308e-10 | 0 | 0 | 0 | 0 | 0 | 1 | -90 | 90 | -0.037317 | -0.0093627 | 0.037324 | 0.009367
27 | 55 | 1.8165 | 1.1626 | 3.0504e-09 | 0 | 0 | 0 | 0 | 0 | 1 | -90 | 90 | 0.019919 | 0.0049966 | -0.019912 | -0.0049919
27 | 78 | 1.2428 | 0.7954 | 2.087e-09 | 0 | 0 | 0 | 0 | 0 | 1 | -90 | 90 | 0.0059953 | 0.0015024 | -0.0059948 | -0.0015023
102 | 41 | 0.44846 | 0.28701 | 7.5308e-10 | 0 | 0 | 0 | 0 | 0 | 1 | -90 | 90 | 0.0085856 | 0.0021516 | -0.0085852 | -0.0021515
14 | 25 | 1.9822 | 1.2686 | 3.3286e-09 | 0 | 0 | 0 | 0 | 0 | 1 | -90 | 90 | -0.080922 | -0.020587 | 0.081064 | 0.020677
14 | 62 | 1.9568 | 1.2524 | 3.2861e-09 | 0 | 0 | 0 | 0 | 0 | 1 | -90 | 90 | 0.080922 | 0.020587 | -0.080782 | -0.020497
25 | 100 | 0.9909 | 0.63417 | 1.664e-09 | 0 | 0 | 0 | 0 | 0 | 1 | -90 | 90 | -0.081064 | -0.020677 | 0.081135 | 0.020723
62 | 17 | 1.8386 | 1.1767 | 3.0875e-09 | 0 | 0 | 0 | 0 | 0 | 1 | -90 | 90 | 0.079275 | 0.02012 | -0.079149 | -0.020039
15 | 19 | 0.70499 | 0.45119 | 2.3677e-09 | 0 | 0 | 0 | 0 | 0 | 1 | -90 | 90 | 0.15527 | 0.039604 | -0.15509 | -0.039488
15 | 36 | 0.19603 | 0.12546 | 6.5838e-10 | 0 | 0 | 0 | 0 | 0 | 1 | -90 | 90 | -0.15527 | -0.039604 | 0.15532 | 0.039637
19 | 23 | 0.65469 | 0.419 | 1.0994e-09 | 0 | 0 | 0 | 0 | 0 | 1 | -90 | 90 | 0.1047 | 0.026814 | -0.10462 | -0.026765
19 | 83 | 1.5715 | 1.0058 | 2.639e-09 | 0 | 0 | 0 | 0 | 0 | 1 | -90 | 90 | 0.050387 | 0.012674 | -0.050345 | -0.012647
58 | 85 | 2.6686 | 1.7079 | 4.4813e-09 | 0 | 0 | 0 | 0 | 0 | 1 | -90 | 90 | 0.013273 | 0.0033281 | -0.013268 | -0.0033253
17 | 60 | 2.4718 | 1.582 | 4.1508e-09 | 0 | 0 | 0 | 0 | 0 | 1 | -90 | 90 | 0.079149 | 0.020039 | -0.078978 | -0.01993
60 | 61 | 0.73703 | 0.4717 | 1.2377e-09 | 0 | 0 | 0 | 0 | 0 | 1 | -90 | 90 | 0.076667 | 0.019351 | -0.076619 | -0.019321
23 | 24 | 0.97557 | 0.62436 | 1.6382e-09 | 0 | 0 | 0 | 0 | 0 | 1 | -90 | 90 | 0.098828 | 0.025312 | -0.098725 | -0.025247
23 | 92 | 2.2825 | 1.4608 | 3.833e-09 | 0 | 0 | 0 | 0 | 0 | 1 | -90 | 90 | 0.005796 | 0.0014523 | -0.0057952 | -0.0014522
83 | 81 | 1.0768 | 0.68916 | 1.8082e-09 | 0 | 0 | 0 | 0 | 0 | 1 | -90 | 90 | 0.04609 | 0.01158 | -0.046065 | -0.011565
24 | 57 | 0.98209 | 0.62854 | 1.6492e-09 | 0 | 0 | 0 | 0 | 0 | 1 | -90 | 90 | 0.0086356 | 0.0021646 | -0.0086348 | -0.0021642
24 | 93 | 0.85461 | 0.54695 | 1.4351e-09 | 0 | 0 | 0 | 0 | 0 | 1 | -90 | 90 | 0.090089 | 0.023082 | -0.090014 | -0.023034
92 | 91 | 2.002 | 1.2813 | 3.3619e-09 | 0 | 0 | 0 | 0 | 0 | 1 | -90 | 90 | 0.00292 | 0.00073156 | -0.0029198 | -0.00073178
57 | 56 | 2.1092 | 1.3499 | 3.5418e-09 | 0 | 0 | 0 | 0 | 0 | 1 | -90 | 90 | 0.0075283 | 0.0018869 | -0.007527 | -0.0018865
93 | 94 | 0.48141 | 0.3081 | 8.0842e-10 | 0 | 0 | 0 | 0 | 0 | 1 | -90 | 90 | 0.088935 | 0.022764 | -0.088893 | -0.022738
100 | 98 | 0.4615 | 0.29536 | 7.7499e-10 | 0 | 0 | 0 | 0 | 0 | 1 | -90 | 90 | -0.082217 | -0.020993 | 0.082251 | 0.021015
26 | 54 | 0.30882 | 0.19765 | 5.186e-10 | 0 | 0 | 0 | 0 | 0 | 1 | -90 | 90 | -0.0041544 | -0.0010411 | 0.0041545 | 0.0010411
26 | 89 | 1.252 | 0.80127 | 2.1024e-09 | 0 | 0 | 0 | 0 | 0 | 1 | -90 | 90 | 0.0041544 | 0.0010411 | -0.0041542 | -0.0010411
54 | 52 | 0.063184 | 0.040438 | 1.061e-10 | 0 | 0 | 0 | 0 | 0 | 1 | -90 | 90 | -0.0082906 | -0.0020777 | 0.0082906 | 0.0020777
89 | 90 | 5.0894e-05 | 3.2572e-05 | 8.5465e-14 | 0 | 0 | 0 | 0 | 0 | 1 | -90 | 90 | 0.0020684 | 0.00051839 | -0.0020684 | -0.00051839
55 | 53 | 2.5109 | 1.607 | 4.2165e-09 | 0 | 0 | 0 | 0 | 0 | 1 | -90 | 90 | 0.012762 | 0.0032001 | -0.012757 | -0.0031976
78 | 70 | 0.67648 | 0.43294 | 1.136e-09 | 0 | 0 | 0 | 0 | 0 | 1 | -90 | 90 | 0.0018498 | 0.0004634 | -0.0018497 | -0.0004635
84 | 81 | 1.1688 | 0.74803 | 1.9627e-09 | 0 | 0 | 0 | 0 | 0 | 1 | -90 | 90 | -0.038723 | -0.0097176 | 0.038742 | 0.0097295
41 | 39 | 0.44831 | 0.28692 | 7.5284e-10 | 0 | 0 | 0 | 0 | 0 | 1 | -90 | 90 | 0.0071862 | 0.0018008 | -0.0071859 | -0.0018008
45 | 59 | 1.1612 | 0.74315 | 1.9499e-09 | 0 | 0 | 0 | 0 | 0 | 1 | -90 | 90 | -0.029707 | -0.0074509 | 0.029718 | 0.0074581
45 | 43 | 2.0691 | 1.3242 | 3.4746e-09 | 0 | 0 | 0 | 0 | 0 | 1 | -90 | 90 | 0.025298 | 0.0063459 | -0.025283 | -0.0063367
59 | 32 | 1.3587 | 0.86957 | 2.2816e-09 | 0 | 0 | 0 | 0 | 0 | 1 | -90 | 90 | -0.029718 | -0.0074581 | 0.029732 | 0.0074665
43 | 42 | 0.087988 | 0.056312 | 1.4776e-10 | 0 | 0 | 0 | 0 | 0 | 1 | -90 | 90 | 0.01749 | 0.0043834 | -0.017489 | -0.0043832
70 | 71 | 0.30922 | 0.1979 | 5.1926e-10 | 0 | 0 | 0 | 0 | 0 | 1 | -90 | 90 | 0.0018497 | 0.0004635 | -0.0018497 | -0.00046354
71 | 104 | 0.29211 | 0.18695 | 4.9053e-10 | 0 | 0 | 0 | 0 | 0 | 1 | -90 | 90 | 0.0018497 | 0.00046354 | -0.0018497 | -0.00046358
61 | 63 | 1.0848 | 0.6943 | 1.8217e-09 | 0 | 0 | 0 | 0 | 0 | 1 | -90 | 90 | 0.0053318 | 0.001336 | -0.0053314 | -0.0013359
61 | 64 | 1.4298 | 0.9151 | 2.4011e-09 | 0 | 0 | 0 | 0 | 0 | 1 | -90 | 90 | 0.071287 | 0.017985 | -0.071207 | -0.017934
101 | 40 | 0.45238 | 0.28952 | 7.5966e-10 | 0 | 0 | 0 | 0 | 0 | 1 | -90 | 90 | -0.0014459 | -0.00036237 | 0.0014459 | 0.0003623
40 | 38 | 0.45234 | 0.2895 | 7.596e-10 | 0 | 0 | 0 | 0 | 0 | 1 | -90 | 90 | -0.0028931 | -0.00072502 | 0.0028932 | 0.00072497
81 | 79 | 1.0408 | 0.6661 | 1.7478e-09 | 0 | 0 | 0 | 0 | 0 | 1 | -90 | 90 | 0.0073231 | 0.0018351 | -0.0073225 | -0.0018349
82 | 80 | 1.8325 | 1.1728 | 3.0772e-09 | 0 | 0 | 0 | 0 | 0 | 1 | -90 | 90 | -0.0029782 | -0.00074641 | 0.0029784 | 0.00074622
80 | 79 | 2.1099 | 1.3503 | 3.5431e-09 | 0 | 0 | 0 | 0 | 0 | 1 | -90 | 90 | -0.0059216 | -0.0014839 | 0.0059224 | 0.001484
87 | 88 | 0.10826 | 0.069286 | 1.818e-10 | 0 | 0 | 0 | 0 | 0 | 1 | -90 | 90 | -0.0020401 | -0.0005113 | 0.0020401 | 0.00051129
88 | 74 | 1.0404 | 0.66587 | 1.7472e-09 | 0 | 0 | 0 | 0 | 0 | 1 | -90 | 90 | -0.01223 | -0.0030652 | 0.012232 | 0.0030662
94 | 95 | 0.44768 | 0.28651 | 7.5177e-10 | 0 | 0 | 0 | 0 | 0 | 1 | -90 | 90 | 0.087813 | 0.022467 | -0.087776 | -0.022443
98 | 96 | 0.18763 | 0.12008 | 3.1508e-10 | 0 | 0 | 0 | 0 | 0 | 1 | -90 | 90 | -0.083331 | -0.021286 | 0.083345 | 0.021295
52 | 53 | 1.4269 | 0.91322 | 2.3962e-09 | 0 | 0 | 0 | 0 | 0 | 1 | -90 | 90 | -0.010717 | -0.0026859 | 0.010719 | 0.0026868
51 | 75 | 1.2877 | 0.82413 | 2.1624e-09 | 0 | 0 | 0 | 0 | 0 | 1 | -90 | 90 | 0.001844 | 0.000462 | -0.001844 | -0.00046217
51 | 49 | 1.2512 | 0.8008 | 2.1012e-09 | 0 | 0 | 0 | 0 | 0 | 1 | -90 | 90 | -0.001844 | -0.000462 | 0.0018441 | 0.00046183
49 | 47 | 0.00016379 | 0.00010483 | 2.7505e-13 | 0 | 0 | 0 | 0 | 0 | 1 | -90 | 90 | -0.0026735 | -0.00066971 | 0.0026735 | 0.00066971
68 | 63 | 2.4125 | 1.544 | 4.0513e-09 | 0 | 0 | 0 | 0 | 0 | 1 | -90 | 90 | -0.0025876 | -0.00064853 | 0.0025878 | 0.00064826
29 | 30 | 0.30056 | 0.19236 | 5.0472e-10 | 0 | 0 | 0 | 0 | 0 | 1 | -90 | 90 | 0.042037 | 0.010564 | -0.042031 | -0.01056
29 | 31 | 1.3375 | 0.85597 | 2.246e-09 | 0 | 0 | 0 | 0 | 0 | 1 | -90 | 90 | -0.046199 | -0.011607 | 0.046231 | 0.011627
30 | 32 | 2.1533 | 1.3781 | 3.616e-09 | 0 | 0 | 0 | 0 | 0 | 1 | -90 | 90 | 0.034694 | 0.0087211 | -0.034665 | -0.0087029
31 | 33 | 0.69969 | 0.4478 | 1.175e-09 | 0 | 0 | 0 | 0 | 0 | 1 | -90 | 90 | -0.059902 | -0.015054 | 0.05993 | 0.015072
31 | 34 | 1.2553 | 0.80336 | 2.1079e-09 | 0 | 0 | 0 | 0 | 0 | 1 | -90 | 90 | 0.013672 | 0.0034275 | -0.013669 | -0.0034261
33 | 69 | 1.9008 | 1.2165 | 3.1919e-09 | 0 | 0 | 0 | 0 | 0 | 1 | -90 | 90 | -0.063189 | -0.015889 | 0.063273 | 0.015943
34 | 50 | 2.1262 | 1.3608 | 3.5705e-09 | 0 | 0 | 0 | 0 | 0 | 1 | -90 | 90 | 0.010282 | 0.0025772 | -0.01028 | -0.0025759
69 | 64 | 0.14465 | 0.092574 | 2.429e-10 | 0 | 0 | 0 | 0 | 0 | 1 | -90 | 90 | -0.067883 | -0.017098 | 0.067891 | 0.017103
50 | 48 | 0.19461 | 0.12455 | 3.2681e-10 | 0 | 0 | 0 | 0 | 0 | 1 | -90 | 90 | 0.0058225 | 0.0014588 | -0.0058224 | -0.0014588
48 | 47 | 1.766 | 1.1302 | 2.9656e-09 | 0 | 0 | 0 | 0 | 0 | 1 | -90 | 90 | 0.0035034 | 0.00087751 | -0.0035031 | -0.00087764
37 | 38 | 0.45238 | 0.28952 | 7.5966e-10 | 0 | 0 | 0 | 0 | 0 | 1 | -90 | 90 | 0.0043405 | 0.0010877 | -0.0043404 | -0.0010877
37 | 39 | 1.4021 | 0.89732 | 2.3544e-09 | 0 | 0 | 0 | 0 | 0 | 1 | -90 | 90 | -0.0057864 | -0.00145 | 0.0057869 | 0.0014501
42 | 44 | 2.0199 | 1.2928 | 3.392e-09 | 0 | 0 | 0 | 0 | 0 | 1 | -90 | 90 | 0.0025387 | 0.00063604 | -0.0025386 | -0.00063627
95 | 99 | 0.44567 | 0.28523 | 7.4841e-10 | 0 | 0 | 0 | 0 | 0 | 1 | -90 | 90 | 0.086696 | 0.022172 | -0.086659 | -0.022149
99 | 97 | 0.46127 | 0.29521 | 7.7459e-10 | 0 | 0 | 0 | 0 | 0 | 1 | -90 | 90 | 0.085588 | 0.021881 | -0.085552 | -0.021857
97 | 96 | 0.31396 | 0.20094 | 5.2723e-10 | 0 | 0 | 0 | 0 | 0 | 1 | -90 | 90 | 0.084451 | 0.021581 | -0.084427 | -0.021566