## bus_data
BUS_I | BUS_TYPE | Pd | Qd | Gs | Bs | area | Vm | Va | baseKV | zone | Vmax | Vmin
1 | 1 | 0.0078893 | 0.0019772 | 0 | 0 | 1 | 0.99718 | -0.053962 | 0.4 | 1 | 1.1 | 0.9
3 | 1 | 0 | 0 | 0 | 0 | 1 | 0.99727 | -0.052233 | 0.4 | 1 | 1.1 | 0.9
9 | 1 | 0.0090964 | 0.0022798 | 0 | 0 | 1 | 0.99731 | -0.051512 | 0.4 | 1 | 1.1 | 0.9
4 | 1 | 0 | 0 | 0 | 0 | 1 | 0.9924 | -0.1462 | 0.4 | 1 | 1.1 | 0.9
38 | 1 | 0 | 0 | 0 | 0 | 1 | 0.99242 | -0.14578 | 0.4 | 1 | 1.1 | 0.9
41 | 1 | 0.0087188 | 0.0021851 | 0 | 0 | 1 | 0.99229 | -0.14836 | 0.4 | 1 | 1.1 | 0.9
5 | 1 | 0 | 0 | 0 | 0 | 1 | 0.99576 | -0.081237 | 0.4 | 1 | 1.1 | 0.9
17 | 1 | 0.0055718 | 0.0013964 | 0 | 0 | 1 | 0.9966 | -0.065153 | 0.4 | 1 | 1.1 | 0.9
25 | 1 | 0.011385 | 0.0028533 | 0 | 0 | 1 | 0.99523 | -0.091495 | 0.4 | 1 | 1.1 | 0.9
10 | 1 | 0.007632 | 0.0019128 | 0 | 0 | 1 | 0.99731 | -0.051482 | 0.4 | 1 | 1.1 | 0.9
37 | 1 | 0.022235 | 0.0055726 | 0 | 0 | 1 | 0.99254 | -0.14352 | 0.4 | 1 | 1.1 | 0.9
16 | 1 | 0.0067353 | 0.001688 | 0 | 0 | 1 | 0.99679 | -0.061415 | 0.4 | 1 | 1.1 | 0.9
26 | 1 | 0.02059 | 0.0051605 | 0 | 0 | 1 | 0.99456 | -0.10437 | 0.4 | 1 | 1.1 | 0.9
32 | 1 | 0.047331 | 0.011862 | 0 | 0 | 1 | 0.98988 | -0.19488 | 0.4 | 1 | 1.1 | 0.9
30 | 1 | 0 | 0 | 0 | 0 | 1 | 0.99113 | -0.17069 | 0.4 | 1 | 1.1 | 0.9
39 | 1 | 0.013515 | 0.0033873 | 0 | 0 | 1 | 0.99442 | -0.10714 | 0.4 | 1 | 1.1 | 0.9
22 | 1 | 0 | 0 | 0 | 0 | 1 | 0.99462 | -0.10334 | 0.4 | 1 | 1.1 | 0.9
11 | 1 | 0 | 0 | 0 | 0 | 1 | 0.99751 | -0.047705 | 0.4 | 1 | 1.1 | 0.9
12 | 1 | 0 | 0 | 0 | 0 | 1 | 0.9977 | -0.044091 | 0.4 | 1 | 1.1 | 0.9
13 | 1 | 0.012796 | 0.0032069 | 0 | 0 | 1 | 0.99738 | -0.050279 | 0.4 | 1 | 1.1 | 0.9
15 | 1 | 0.0069053 | 0.0017306 | 0 | 0 | 1 | 0.99707 | -0.056095 | 0.4 | 1 | 1.1 | 0.9
40 | 1 | 0.012637 | 0.003167 | 0 | 0 | 1 | 0.99904 | -0.018379 | 0.4 | 1 | 1.1 | 0.9
14 | 1 | 0.0063636 | 0.0015949 | 0 | 0 | 1 | 0.99706 | -0.056201 | 0.4 | 1 | 1.1 | 0.9
33 | 1 | 0.011471 | 0.0028749 | 0 | 0 | 1 | 0.99915 | -0.016199 | 0.4 | 1 | 1.1 | 0.9
18 | 1 | 0.048956 | 0.01227 | 0 | 0 | 1 | 0.99849 | -0.028948 | 0.4 | 1 | 1.1 | 0.9
19 | 1 | 0.043757 | 0.010966 | 0 | 0 | 1 | 0.99863 | -0.026319 | 0.4 | 1 | 1.1 | 0.9
20 | 1 | 0 | 0 | 0 | 0 | 1 | 0.99674 | -0.062451 | 0.4 | 1 | 1.1 | 0.9
21 | 3 | 0.0072233 | 0.0018103 | 0 | 0 | 1 | 1 | 0 | 0.4 | 1 | 1.1 | 0.9
36 | 1 | 0.019813 | 0.0049657 | 0 | 0 | 1 | 0.99356 | -0.12372 | 0.4 | 1 | 1.1 | 0.9
23 | 1 | 0 | 0 | 0 | 0 | 1 | 0.99337 | -0.12724 | 0.4 | 1 | 1.1 | 0.9
27 | 1 | 0.019681 | 0.0049325 | 0 | 0 | 1 | 0.99358 | -0.12317 | 0.4 | 1 | 1.1 | 0.9
31 | 1 | 0 | 0 | 0 | 0 | 1 | 0.99327 | -0.12915 | 0.4 | 1 | 1.1 | 0.9
24 | 1 | 0 | 0 | 0 | 0 | 1 | 0.99078 | -0.17737 | 0.4 | 1 | 1.1 | 0.9
42 | 1 | 0.025512 | 0.0063939 | 0 | 0 | 1 | 0.99056 | -0.18174 | 0.4 | 1 | 1.1 | 0.9
34 | 1 | 0.023729 | 0.0059471 | 0 | 0 | 1 | 0.99294 | -0.13581 | 0.4 | 1 | 1.1 | 0.9
29 | 1 | 0.016556 | 0.0041493 | 0 | 0 | 1 | 0.99262 | -0.14182 | 0.4 | 1 | 1.1 | 0.9
28 | 1 | 0.010739 | 0.0026914 | 0 | 0 | 1 | 0.99194 | -0.15501 | 0.4 | 1 | 1.1 | 0.9
35 | 1 | 0.035871 | 0.0089901 | 0 | 0 | 1 | 0.99259 | -0.14252 | 0.4 | 1 | 1.1 | 0.9

## generator_data
GEN_BUS | PG | QG | QMAX | QMIN | VG | MBASE | GEN_STATUS | PMAX | PMIN
21 | 0.46495 | 0.11739 | 10 | -10 | 1 | 100 | 1 | 10 | 0

## branch_data
F_BUS | T_BUS | BR_R | BR_X | BR_B | RATE_A | RATE_B | RATE_C | TAP | SHIFT | BR_STATUS | ANGMIN | ANGMAX | P_in | Q_in | P_out | Q_out
1 | 3 | 0.97691 | 0.62522 | 1.6405e-09 | 0 | 0 | 0 | 0 | 0 | 1 | -90 | 90 | -0.0078893 | -0.0019772 | 0.00789 | 0.0019775
3 | 9 | 0.40729 | 0.26066 | 6.8394e-10 | 0 | 0 | 0 | 0 | 0 | 1 | -90 | 90 | -0.00789 | -0.0019775 | 0.0078902 | 0.0019776
9 | 10 | 0.0077963 | 0.0049897 | 1.3092e-11 | 0 | 0 | 0 | 0 | 0 | 1 | -90 | 90 | -0.016987 | -0.0042574 | 0.016987 | 0.0042574
4 | 38 | 0.21 | 0.1344 | 3.5265e-10 | 0 | 0 | 0 | 0 | 0 | 1 | -90 | 90 | -0.0087197 | -0.0021855 | 0.0087199 | 0.0021856
4 | 41 | 1.0944 | 0.70039 | 1.8377e-09 | 0 | 0 | 0 | 0 | 0 | 1 | -90 | 90 | 0.0087197 | 0.0021855 | -0.0087188 | -0.0021851
38 | 37 | 1.1477 | 0.7345 | 1.9272e-09 | 0 | 0 | 0 | 0 | 0 | 1 | -90 | 90 | -0.0087199 | -0.0021856 | 0.0087208 | 0.002186
5 | 17 | 0.47131 | 0.30164 | 1.5829e-09 | 0 | 0 | 0 | 0 | 0 | 1 | -90 | 90 | -0.15233 | -0.038384 | 0.15245 | 0.038459
5 | 25 | 0.30018 | 0.19212 | 1.0082e-09 | 0 | 0 | 0 | 0 | 0 | 1 | -90 | 90 | 0.15233 | 0.038384 | -0.15225 | -0.038336
17 | 16 | 0.10577 | 0.067691 | 3.5522e-10 | 0 | 0 | 0 | 0 | 0 | 1 | -90 | 90 | -0.15802 | -0.039855 | 0.15805 | 0.039873
25 | 26 | 0.4067 | 0.26029 | 6.8296e-10 | 0 | 0 | 0 | 0 | 0 | 1 | -90 | 90 | 0.14087 | 0.035483 | -0.14078 | -0.035427
10 | 11 | 0.68417 | 0.43787 | 1.1489e-09 | 0 | 0 | 0 | 0 | 0 | 1 | -90 | 90 | -0.024619 | -0.0061702 | 0.024623 | 0.0061729
37 | 35 | 0.14242 | 0.091151 | 2.3917e-10 | 0 | 0 | 0 | 0 | 0 | 1 | -90 | 90 | -0.030956 | -0.0077586 | 0.030957 | 0.0077595
16 | 14 | 0.14155 | 0.090593 | 4.7541e-10 | 0 | 0 | 0 | 0 | 0 | 1 | -90 | 90 | -0.16478 | -0.041561 | 0.16482 | 0.041587
26 | 27 | 0.69512 | 0.44488 | 1.1673e-09 | 0 | 0 | 0 | 0 | 0 | 1 | -90 | 90 | 0.12019 | 0.030267 | -0.12008 | -0.030198
32 | 30 | 2.2476 | 1.4384 | 3.7743e-09 | 0 | 0 | 0 | 0 | 0 | 1 | -90 | 90 | -0.047331 | -0.011862 | 0.047386 | 0.011897
30 | 28 | 0.94817 | 0.60683 | 1.5922e-09 | 0 | 0 | 0 | 0 | 0 | 1 | -90 | 90 | -0.072911 | -0.018299 | 0.072966 | 0.018334
30 | 24 | 1.152 | 0.7373 | 1.9346e-09 | 0 | 0 | 0 | 0 | 0 | 1 | -90 | 90 | 0.025526 | 0.0064022 | -0.025517 | -0.0063972
39 | 22 | 1.2485 | 0.79906 | 2.0966e-09 | 0 | 0 | 0 | 0 | 0 | 1 | -90 | 90 | -0.013515 | -0.0033873 | 0.013518 | 0.0033887
22 | 36 | 0.81792 | 0.52347 | 1.3735e-09 | 0 | 0 | 0 | 0 | 0 | 1 | -90 | 90 | 0.11055 | 0.027778 | -0.11044 | -0.027709
22 | 20 | 1.4666 | 0.9386 | 2.4628e-09 | 0 | 0 | 0 | 0 | 0 | 1 | -90 | 90 | -0.12407 | -0.031167 | 0.12431 | 0.031322
11 | 12 | 0.43094 | 0.2758 | 7.2366e-10 | 0 | 0 | 0 | 0 | 0 | 1 | -90 | 90 | -0.03742 | -0.0093806 | 0.037427 | 0.0093846
11 | 13 | 0.89711 | 0.57415 | 1.5065e-09 | 0 | 0 | 0 | 0 | 0 | 1 | -90 | 90 | 0.012797 | 0.0032077 | -0.012796 | -0.0032069
12 | 15 | 0.30177 | 0.19314 | 1.0135e-09 | 0 | 0 | 0 | 0 | 0 | 1 | -90 | 90 | 0.17819 | 0.044979 | -0.17809 | -0.044913
12 | 40 | 0.53482 | 0.34228 | 1.7962e-09 | 0 | 0 | 0 | 0 | 0 | 1 | -90 | 90 | -0.21562 | -0.054363 | 0.21589 | 0.054533
15 | 14 | 0.0027662 | 0.0017704 | 9.2906e-12 | 0 | 0 | 0 | 0 | 0 | 1 | -90 | 90 | 0.17119 | 0.043183 | -0.17119 | -0.043182
40 | 33 | 0.042896 | 0.027453 | 1.4407e-10 | 0 | 0 | 0 | 0 | 0 | 1 | -90 | 90 | -0.22852 | -0.0577 | 0.22855 | 0.057716
33 | 21 | 0.30367 | 0.19435 | 1.0199e-09 | 0 | 0 | 0 | 0 | 0 | 1 | -90 | 90 | -0.24002 | -0.060591 | 0.2402 | 0.06071
18 | 19 | 0.067979 | 0.043507 | 2.2831e-10 | 0 | 0 | 0 | 0 | 0 | 1 | -90 | 90 | -0.17347 | -0.043719 | 0.17349 | 0.043733
18 | 20 | 1.2064 | 0.77212 | 2.0259e-09 | 0 | 0 | 0 | 0 | 0 | 1 | -90 | 90 | 0.12451 | 0.031449 | -0.12431 | -0.031322
19 | 21 | 0.5439 | 0.3481 | 1.8267e-09 | 0 | 0 | 0 | 0 | 0 | 1 | -90 | 90 | -0.21725 | -0.054699 | 0.21752 | 0.054874
36 | 34 | 0.59053 | 0.37794 | 9.9167e-10 | 0 | 0 | 0 | 0 | 0 | 1 | -90 | 90 | 0.090631 | 0.022744 | -0.090579 | -0.02271
23 | 27 | 0.1798 | 0.11507 | 3.0193e-10 | 0 | 0 | 0 | 0 | 0 | 1 | -90 | 90 | -0.10038 | -0.025253 | 0.1004 | 0.025265
23 | 31 | 0.084141 | 0.05385 | 1.4129e-10 | 0 | 0 | 0 | 0 | 0 | 1 | -90 | 90 | 0.10038 | 0.025253 | -0.10037 | -0.025247
31 | 29 | 0.55939 | 0.35801 | 9.3936e-10 | 0 | 0 | 0 | 0 | 0 | 1 | -90 | 90 | 0.10037 | 0.025247 | -0.10031 | -0.025208
24 | 42 | 0.755 | 0.4832 | 1.2679e-09 | 0 | 0 | 0 | 0 | 0 | 1 | -90 | 90 | 0.025517 | 0.0063972 | -0.025512 | -0.006394
34 | 35 | 0.44355 | 0.28387 | 7.4484e-10 | 0 | 0 | 0 | 0 | 0 | 1 | -90 | 90 | 0.066849 | 0.016763 | -0.066828 | -0.01675
29 | 28 | 0.69664 | 0.44585 | 1.1698e-09 | 0 | 0 | 0 | 0 | 0 | 1 | -90 | 90 | 0.083757 | 0.021059 | -0.083705 | -0.021025