## bus_data
BUS_I | BUS_TYPE | Pd | Qd | Gs | Bs | area | Vm | Va | baseKV | zone | Vmax | Vmin
1 | 1 | 0.0022555 | 0.00056528 | 0 | 0 | 1 | 0.99201 | -0.15378 | 0.4 | 1 | 1.1 | 0.9
2 | 1 | 0.0012908 | 0.00032351 | 0 | 0 | 1 | 0.99201 | -0.15375 | 0.4 | 1 | 1.1 | 0.9
3 | 1 | 0.0041353 | 0.0010364 | 0 | 0 | 1 | 0.99198 | -0.15431 | 0.4 | 1 | 1.1 | 0.9
4 | 1 | 0 | 0 | 0 | 0 | 1 | 0.99211 | -0.15194 | 0.4 | 1 | 1.1 | 0.9
11 | 1 | 0 | 0 | 0 | 0 | 1 | 0.99232 | -0.14775 | 0.4 | 1 | 1.1 | 0.9
25 | 1 | 0.0024812 | 0.00062186 | 0 | 0 | 1 | 0.99238 | -0.14657 | 0.4 | 1 | 1.1 | 0.9
5 | 1 | 0.0030692 | 0.00076922 | 0 | 0 | 1 | 0.99507 | -0.094734 | 0.4 | 1 | 1.1 | 0.9
6 | 1 | 0.0035093 | 0.00087951 | 0 | 0 | 1 | 0.99514 | -0.093391 | 0.4 | 1 | 1.1 | 0.9
7 | 1 | 0.0036419 | 0.00091276 | 0 | 0 | 1 | 0.99503 | -0.095444 | 0.4 | 1 | 1.1 | 0.9
8 | 1 | 0.0035093 | 0.00087951 | 0 | 0 | 1 | 0.99525 | -0.091304 | 0.4 | 1 | 1.1 | 0.9
12 | 1 | 0.0033979 | 0.00085159 | 0 | 0 | 1 | 0.99539 | -0.088546 | 0.4 | 1 | 1.1 | 0.9
13 | 1 | 0.022051 | 0.0055266 | 0 | 0 | 1 | 0.99559 | -0.084712 | 0.4 | 1 | 1.1 | 0.9
24 | 1 | 0 | 0 | 0 | 0 | 1 | 0.99229 | -0.14839 | 0.4 | 1 | 1.1 | 0.9
45 | 1 | 0.00096095 | 0.00024084 | 0 | 0 | 1 | 0.99232 | -0.14775 | 0.4 | 1 | 1.1 | 0.9
23 | 1 | 0 | 0 | 0 | 0 | 1 | 0.99228 | -0.14859 | 0.4 | 1 | 1.1 | 0.9
19 | 1 | 0 | 0 | 0 | 0 | 1 | 0.99693 | -0.058751 | 0.4 | 1 | 1.1 | 0.9
54 | 1 | 0.027106 | 0.0067934 | 0 | 0 | 1 | 0.99674 | -0.062543 | 0.4 | 1 | 1.1 | 0.9
16 | 1 | 0 | 0 | 0 | 0 | 1 | 0.99748 | -0.048266 | 0.4 | 1 | 1.1 | 0.9
50 | 1 | 0.021031 | 0.0052708 | 0 | 0 | 1 | 0.99881 | -0.022738 | 0.4 | 1 | 1.1 | 0.9
14 | 1 | 0 | 0 | 0 | 0 | 1 | 0.996 | -0.076799 | 0.4 | 1 | 1.1 | 0.9
17 | 1 | 0 | 0 | 0 | 0 | 1 | 0.99299 | -0.13482 | 0.4 | 1 | 1.1 | 0.9
27 | 1 | 0.0016607 | 0.00041621 | 0 | 0 | 1 | 0.99254 | -0.14361 | 0.4 | 1 | 1.1 | 0.9
36 | 1 | 0 | 0 | 0 | 0 | 1 | 0.99304 | -0.13381 | 0.4 | 1 | 1.1 | 0.9
15 | 1 | 0.011504 | 0.0028833 | 0 | 0 | 1 | 0.99395 | -0.11618 | 0.4 | 1 | 1.1 | 0.9
22 | 1 | 0.00079542 | 0.00019935 | 0 | 0 | 1 | 0.99225 | -0.14913 | 0.4 | 1 | 1.1 | 0.9
26 | 1 | 0.0016241 | 0.00040703 | 0 | 0 | 1 | 0.99247 | -0.14494 | 0.4 | 1 | 1.1 | 0.9
49 | 1 | 0.011486 | 0.0028786 | 0 | 0 | 1 | 0.99361 | -0.12281 | 0.4 | 1 | 1.1 | 0.9
38 | 1 | 0.011493 | 0.0028804 | 0 | 0 | 1 | 0.99334 | -0.12807 | 0.4 | 1 | 1.1 | 0.9
33 | 3 | 0.017352 | 0.0043489 | 0 | 0 | 1 | 1 | 0 | 0.4 | 1 | 1.1 | 0.9
34 | 1 | 0.0019 | 0.00047618 | 0 | 0 | 1 | 0.99279 | -0.13876 | 0.4 | 1 | 1.1 | 0.9
51 | 1 | 0.023906 | 0.0059914 | 0 | 0 | 1 | 0.99215 | -0.15103 | 0.4 | 1 | 1.1 | 0.9
52 | 1 | 0.047985 | 0.012026 | 0 | 0 | 1 | 0.99319 | -0.13091 | 0.4 | 1 | 1.1 | 0.9
53 | 1 | 0.045264 | 0.011344 | 0 | 0 | 1 | 0.99453 | -0.10503 | 0.4 | 1 | 1.1 | 0.9
29 | 1 | 0.0025362 | 0.00063564 | 0 | 0 | 1 | 0.998 | -0.038378 | 0.4 | 1 | 1.1 | 0.9
28 | 1 | 0.0023247 | 0.00058262 | 0 | 0 | 1 | 0.99806 | -0.037362 | 0.4 | 1 | 1.1 | 0.9
43 | 1 | 0.00096179 | 0.00024105 | 0 | 0 | 1 | 0.99233 | -0.14755 | 0.4 | 1 | 1.1 | 0.9
30 | 1 | 0.002104 | 0.0005273 | 0 | 0 | 1 | 0.99824 | -0.033839 | 0.4 | 1 | 1.1 | 0.9
31 | 1 | 0.03566 | 0.0089373 | 0 | 0 | 1 | 0.99839 | -0.031002 | 0.4 | 1 | 1.1 | 0.9
32 | 1 | 0.03423 | 0.0085789 | 0 | 0 | 1 | 0.99929 | -0.013729 | 0.4 | 1 | 1.1 | 0.9
35 | 1 | 0.0019028 | 0.00047689 | 0 | 0 | 1 | 0.99268 | -0.14089 | 0.4 | 1 | 1.1 | 0.9
37 | 1 | 0.0020018 | 0.00050171 | 0 | 0 | 1 | 0.9926 | -0.14246 | 0.4 | 1 | 1.1 | 0.9
41 | 1 | 0.0018991 | 0.00047596 | 0 | 0 | 1 | 0.99258 | -0.14275 | 0.4 | 1 | 1.1 | 0.9
39 | 1 | 0.0019999 | 0.00050123 | 0 | 0 | 1 | 0.99252 | -0.14399 | 0.4 | 1 | 1.1 | 0.9
40 | 1 | 0.0020028 | 0.00050194 | 0 | 0 | 1 | 0.99245 | -0.14522 | 0.4 | 1 | 1.1 | 0.9
42 | 1 | 0.00096079 | 0.0002408 | 0 | 0 | 1 | 0.99241 | -0.14597 | 0.4 | 1 | 1.1 | 0.9
47 | 1 | 0.00096095 | 0.00024084 | 0 | 0 | 1 | 0.99236 | -0.14701 | 0.4 | 1 | 1.1 | 0.9
48 | 1 | 0.0011024 | 0.00027629 | 0 | 0 | 1 | 0.99234 | -0.1474 | 0.4 | 1 | 1.1 | 0.9
44 | 1 | 0.0011024 | 0.00027629 | 0 | 0 | 1 | 0.99234 | -0.14744 | 0.4 | 1 | 1.1 | 0.9
46 | 1 | 0.0011024 | 0.00027629 | 0 | 0 | 1 | 0.99234 | -0.14742 | 0.4 | 1 | 1.1 | 0.9

## generator_data
GEN_BUS | PG | QG | QMAX | QMIN | VG | MBASE | GEN_STATUS | PMAX | PMIN
33 | 0.36776 | 0.092742 | 10 | -10 | 1 | 100 | 1 | 10 | 0

## branch_data
F_BUS | T_BUS | BR_R | BR_X | BR_B | RATE_A | RATE_B | RATE_C | TAP | SHIFT | BR_STATUS | ANGMIN | ANGMAX | P_in | Q_in | P_out | Q_out
1 | 2 | 0.015198 | 0.0097266 | 2.5521e-11 | 0 | 0 | 0 | 0 | 0 | 1 | -90 | 90 | -0.0063909 | -0.0016017 | 0.0063909 | 0.0016017
1 | 3 | 0.5642 | 0.36109 | 9.4745e-10 | 0 | 0 | 0 | 0 | 0 | 1 | -90 | 90 | 0.0041354 | 0.0010364 | -0.0041353 | -0.0010364
2 | 4 | 1.0433 | 0.66771 | 1.752e-09 | 0 | 0 | 0 | 0 | 0 | 1 | -90 | 90 | -0.0076817 | -0.0019252 | 0.0076824 | 0.0019254
4 | 11 | 2.4037 | 1.5384 | 4.0364e-09 | 0 | 0 | 0 | 0 | 0 | 1 | -90 | 90 | -0.0076824 | -0.0019254 | 0.0076839 | 0.001926
11 | 25 | 0.67918 | 0.43468 | 1.1405e-09 | 0 | 0 | 0 | 0 | 0 | 1 | -90 | 90 | -0.0076839 | -0.001926 | 0.0076843 | 0.0019262
25 | 26 | 0.70835 | 0.45334 | 1.1895e-09 | 0 | 0 | 0 | 0 | 0 | 1 | -90 | 90 | -0.010166 | -0.002548 | 0.010166 | 0.0025484
5 | 6 | 0.88808 | 0.56837 | 1.4913e-09 | 0 | 0 | 0 | 0 | 0 | 1 | -90 | 90 | -0.0067113 | -0.0016819 | 0.0067117 | 0.001682
5 | 7 | 0.86595 | 0.55421 | 1.4542e-09 | 0 | 0 | 0 | 0 | 0 | 1 | -90 | 90 | 0.0036421 | 0.00091269 | -0.0036419 | -0.00091276
6 | 8 | 0.90637 | 0.58008 | 1.522e-09 | 0 | 0 | 0 | 0 | 0 | 1 | -90 | 90 | -0.010221 | -0.0025616 | 0.010222 | 0.002562
8 | 12 | 0.89189 | 0.57081 | 1.4977e-09 | 0 | 0 | 0 | 0 | 0 | 1 | -90 | 90 | -0.013731 | -0.0034416 | 0.013733 | 0.0034426
12 | 13 | 0.99426 | 0.63633 | 1.6696e-09 | 0 | 0 | 0 | 0 | 0 | 1 | -90 | 90 | -0.017131 | -0.0042942 | 0.017134 | 0.004296
13 | 14 | 0.89766 | 0.5745 | 1.5074e-09 | 0 | 0 | 0 | 0 | 0 | 1 | -90 | 90 | -0.039185 | -0.0098226 | 0.0392 | 0.0098319
24 | 45 | 3.5058 | 2.2437 | 5.8872e-09 | 0 | 0 | 0 | 0 | 0 | 1 | -90 | 90 | -0.00079545 | -0.00019869 | 0.00079547 | 0.00019813
24 | 23 | 1.0992 | 0.7035 | 1.8459e-09 | 0 | 0 | 0 | 0 | 0 | 1 | -90 | 90 | 0.00079545 | 0.00019869 | -0.00079544 | -0.00019887
45 | 43 | 0.50551 | 0.32353 | 8.4889e-10 | 0 | 0 | 0 | 0 | 0 | 1 | -90 | 90 | -0.0017564 | -0.00043896 | 0.0017564 | 0.00043889
23 | 22 | 3.0022 | 1.9214 | 5.0415e-09 | 0 | 0 | 0 | 0 | 0 | 1 | -90 | 90 | 0.00079544 | 0.00019887 | -0.00079542 | -0.00019935
19 | 54 | 0.11707 | 0.074925 | 3.9319e-10 | 0 | 0 | 0 | 0 | 0 | 1 | -90 | 90 | 0.14464 | 0.036395 | -0.14461 | -0.036378
19 | 16 | 0.32395 | 0.20733 | 1.088e-09 | 0 | 0 | 0 | 0 | 0 | 1 | -90 | 90 | -0.14464 | -0.036395 | 0.14471 | 0.036441
54 | 53 | 1.6112 | 1.0312 | 2.7057e-09 | 0 | 0 | 0 | 0 | 0 | 1 | -90 | 90 | 0.11751 | 0.029585 | -0.11727 | -0.029433
16 | 50 | 0.45413 | 0.29064 | 1.5252e-09 | 0 | 0 | 0 | 0 | 0 | 1 | -90 | 90 | -0.25183 | -0.063419 | 0.25213 | 0.063616
16 | 14 | 1.19 | 0.76157 | 1.9983e-09 | 0 | 0 | 0 | 0 | 0 | 1 | -90 | 90 | 0.10712 | 0.026978 | -0.10697 | -0.026885
50 | 33 | 0.37415 | 0.23946 | 1.2566e-09 | 0 | 0 | 0 | 0 | 0 | 1 | -90 | 90 | -0.27316 | -0.068887 | 0.27346 | 0.069077
14 | 15 | 2.5855 | 1.6547 | 4.3418e-09 | 0 | 0 | 0 | 0 | 0 | 1 | -90 | 90 | 0.06777 | 0.017053 | -0.067643 | -0.016972
17 | 27 | 2.8847 | 1.8462 | 4.8442e-09 | 0 | 0 | 0 | 0 | 0 | 1 | -90 | 90 | 0.013458 | 0.0033752 | -0.013452 | -0.0033721
17 | 36 | 0.33406 | 0.2138 | 5.6098e-10 | 0 | 0 | 0 | 0 | 0 | 1 | -90 | 90 | -0.013458 | -0.0033752 | 0.013458 | 0.0033755
27 | 26 | 0.49894 | 0.31932 | 8.3785e-10 | 0 | 0 | 0 | 0 | 0 | 1 | -90 | 90 | 0.011791 | 0.0029558 | -0.01179 | -0.0029554
36 | 38 | 0.76576 | 0.49008 | 1.2859e-09 | 0 | 0 | 0 | 0 | 0 | 1 | -90 | 90 | -0.033122 | -0.0083054 | 0.033131 | 0.0083111
36 | 34 | 1.1121 | 0.71175 | 1.8675e-09 | 0 | 0 | 0 | 0 | 0 | 1 | -90 | 90 | 0.019663 | 0.0049299 | -0.019659 | -0.0049271
15 | 49 | 0.52268 | 0.33451 | 8.7772e-10 | 0 | 0 | 0 | 0 | 0 | 1 | -90 | 90 | 0.056139 | 0.014088 | -0.056121 | -0.014077
49 | 38 | 0.52238 | 0.33433 | 8.7722e-10 | 0 | 0 | 0 | 0 | 0 | 1 | -90 | 90 | 0.044635 | 0.011199 | -0.044624 | -0.011191
33 | 32 | 0.80009 | 0.51206 | 1.3436e-09 | 0 | 0 | 0 | 0 | 0 | 1 | -90 | 90 | 0.076943 | 0.019316 | -0.076893 | -0.019284
34 | 35 | 0.53027 | 0.33937 | 8.9047e-10 | 0 | 0 | 0 | 0 | 0 | 1 | -90 | 90 | 0.017759 | 0.0044509 | -0.017757 | -0.0044499
51 | 52 | 3.717 | 2.3788 | 6.2418e-09 | 0 | 0 | 0 | 0 | 0 | 1 | -90 | 90 | -0.023906 | -0.0059914 | 0.023929 | 0.0060055
52 | 53 | 1.5943 | 1.0203 | 2.6772e-09 | 0 | 0 | 0 | 0 | 0 | 1 | -90 | 90 | -0.071914 | -0.018032 | 0.072003 | 0.018088
29 | 28 | 1.7888 | 1.1448 | 3.0039e-09 | 0 | 0 | 0 | 0 | 0 | 1 | -90 | 90 | -0.0025362 | -0.00063564 | 0.0025364 | 0.00063542
28 | 30 | 3.2354 | 2.0707 | 5.4332e-09 | 0 | 0 | 0 | 0 | 0 | 1 | -90 | 90 | -0.004861 | -0.001218 | 0.0048618 | 0.001218
43 | 44 | 0.1747 | 0.11181 | 2.9336e-10 | 0 | 0 | 0 | 0 | 0 | 1 | -90 | 90 | -0.0027182 | -0.00067994 | 0.0027182 | 0.00067992
30 | 31 | 1.8189 | 1.1641 | 3.0544e-09 | 0 | 0 | 0 | 0 | 0 | 1 | -90 | 90 | -0.0069658 | -0.0017453 | 0.0069667 | 0.0017456
31 | 32 | 1.8121 | 1.1597 | 3.0429e-09 | 0 | 0 | 0 | 0 | 0 | 1 | -90 | 90 | -0.042627 | -0.010683 | 0.042662 | 0.010705
35 | 37 | 0.43761 | 0.28007 | 7.3487e-10 | 0 | 0 | 0 | 0 | 0 | 1 | -90 | 90 | 0.015854 | 0.003973 | -0.015853 | -0.0039723
37 | 41 | 0.092532 | 0.059221 | 1.5539e-10 | 0 | 0 | 0 | 0 | 0 | 1 | -90 | 90 | 0.013851 | 0.0034706 | -0.013851 | -0.0034705
41 | 39 | 0.45691 | 0.29242 | 7.6727e-10 | 0 | 0 | 0 | 0 | 0 | 1 | -90 | 90 | 0.011952 | 0.0029945 | -0.011951 | -0.0029941
39 | 40 | 0.5494 | 0.35162 | 9.2259e-10 | 0 | 0 | 0 | 0 | 0 | 1 | -90 | 90 | 0.0099513 | 0.0024929 | -0.0099507 | -0.0024926
40 | 42 | 0.41441 | 0.26522 | 6.959e-10 | 0 | 0 | 0 | 0 | 0 | 1 | -90 | 90 | 0.0079479 | 0.0019907 | -0.0079477 | -0.0019906
42 | 47 | 0.65612 | 0.41992 | 1.1018e-09 | 0 | 0 | 0 | 0 | 0 | 1 | -90 | 90 | 0.0069869 | 0.0017498 | -0.0069865 | -0.0017496
47 | 48 | 0.28587 | 0.18295 | 4.8005e-10 | 0 | 0 | 0 | 0 | 0 | 1 | -90 | 90 | 0.0060256 | 0.0015088 | -0.0060255 | -0.0015088
48 | 46 | 0.022476 | 0.014384 | 3.7743e-11 | 0 | 0 | 0 | 0 | 0 | 1 | -90 | 90 | 0.0049231 | 0.0012325 | -0.004923 | -0.0012325
44 | 46 | 0.022476 | 0.014385 | 3.7744e-11 | 0 | 0 | 0 | 0 | 0 | 1 | -90 | 90 | -0.0038206 | -0.00095621 | 0.0038206 | 0.00095621