## bus_data
BUS_I | BUS_TYPE | Pd | Qd | Gs | Bs | area | Vm | Va | baseKV | zone | Vmax | Vmin
1 | 1 | 0.0017821 | 0.00044664 | 0 | 0 | 1 | 0.98531 | -0.28027 | 0.4 | 1 | 1.1 | 0.9
2 | 1 | 0.0017821 | 0.00044664 | 0 | 0 | 1 | 0.98492 | -0.28772 | 0.4 | 1 | 1.1 | 0.9
3 | 1 | 0 | 0 | 0 | 0 | 1 | 0.98623 | -0.26239 | 0.4 | 1 | 1.1 | 0.9
4 | 1 | 0 | 0 | 0 | 0 | 1 | 0.98402 | -0.305 | 0.4 | 1 | 1.1 | 0.9
5 | 1 | 0 | 0 | 0 | 0 | 1 | 0.98677 | -0.25214 | 0.4 | 1 | 1.1 | 0.9
34 | 1 | 0.0017809 | 0.00044633 | 0 | 0 | 1 | 0.98395 | -0.30654 | 0.4 | 1 | 1.1 | 0.9
80 | 1 | 0.0017805 | 0.00044624 | 0 | 0 | 1 | 0.98261 | -0.33242 | 0.4 | 1 | 1.1 | 0.9
17 | 1 | 0 | 0 | 0 | 0 | 1 | 0.98575 | -0.27198 | 0.4 | 1 | 1.1 | 0.9
27 | 1 | 0 | 0 | 0 | 0 | 1 | 0.98944 | -0.20082 | 0.4 | 1 | 1.1 | 0.9
37 | 1 | 0.001951 | 0.00048896 | 0 | 0 | 1 | 0.9867 | -0.2535 | 0.4 | 1 | 1.1 | 0.9
6 | 1 | 0 | 0 | 0 | 0 | 1 | 0.97353 | -0.50976 | 0.4 | 1 | 1.1 | 0.9
65 | 1 | 0.0052106 | 0.0013059 | 0 | 0 | 1 | 0.97351 | -0.51014 | 0.4 | 1 | 1.1 | 0.9
64 | 1 | 0.007974 | 0.0019985 | 0 | 0 | 1 | 0.97365 | -0.5074 | 0.4 | 1 | 1.1 | 0.9
7 | 1 | 0 | 0 | 0 | 0 | 1 | 0.97943 | -0.39408 | 0.4 | 1 | 1.1 | 0.9
66 | 1 | 0.003194 | 0.00080048 | 0 | 0 | 1 | 0.97776 | -0.42667 | 0.4 | 1 | 1.1 | 0.9
11 | 1 | 0 | 0 | 0 | 0 | 1 | 0.98077 | -0.36803 | 0.4 | 1 | 1.1 | 0.9
38 | 1 | 0.023055 | 0.0057781 | 0 | 0 | 1 | 0.97897 | -0.40311 | 0.4 | 1 | 1.1 | 0.9
9 | 1 | 0 | 0 | 0 | 0 | 1 | 0.97641 | -0.45318 | 0.4 | 1 | 1.1 | 0.9
84 | 1 | 0.0091331 | 0.002289 | 0 | 0 | 1 | 0.9763 | -0.45541 | 0.4 | 1 | 1.1 | 0.9
54 | 1 | 0.011906 | 0.0029838 | 0 | 0 | 1 | 0.97618 | -0.45771 | 0.4 | 1 | 1.1 | 0.9
83 | 1 | 0.0017793 | 0.00044594 | 0 | 0 | 1 | 0.9815 | -0.35395 | 0.4 | 1 | 1.1 | 0.9
13 | 1 | 0 | 0 | 0 | 0 | 1 | 0.97402 | -0.50001 | 0.4 | 1 | 1.1 | 0.9
14 | 1 | 0 | 0 | 0 | 0 | 1 | 0.9742 | -0.49659 | 0.4 | 1 | 1.1 | 0.9
63 | 1 | 0.010312 | 0.0025845 | 0 | 0 | 1 | 0.97383 | -0.5038 | 0.4 | 1 | 1.1 | 0.9
19 | 1 | 0 | 0 | 0 | 0 | 1 | 0.9737 | -0.50637 | 0.4 | 1 | 1.1 | 0.9
53 | 1 | 0.0098186 | 0.0024608 | 0 | 0 | 1 | 0.97478 | -0.48518 | 0.4 | 1 | 1.1 | 0.9
15 | 1 | 0 | 0 | 0 | 0 | 1 | 0.99152 | -0.16101 | 0.4 | 1 | 1.1 | 0.9
78 | 1 | 0.014747 | 0.003696 | 0 | 0 | 1 | 0.99474 | -0.099535 | 0.4 | 1 | 1.1 | 0.9
26 | 1 | 0 | 0 | 0 | 0 | 1 | 0.99128 | -0.1656 | 0.4 | 1 | 1.1 | 0.9
77 | 1 | 0.047137 | 0.011814 | 0 | 0 | 1 | 0.98996 | -0.1913 | 0.4 | 1 | 1.1 | 0.9
16 | 1 | 0 | 0 | 0 | 0 | 1 | 0.97101 | -0.55943 | 0.4 | 1 | 1.1 | 0.9
22 | 1 | 0 | 0 | 0 | 0 | 1 | 0.97116 | -0.55662 | 0.4 | 1 | 1.1 | 0.9
72 | 1 | 0.010726 | 0.0026882 | 0 | 0 | 1 | 0.97082 | -0.56319 | 0.4 | 1 | 1.1 | 0.9
61 | 1 | 0.0082187 | 0.0020598 | 0 | 0 | 1 | 0.98563 | -0.27436 | 0.4 | 1 | 1.1 | 0.9
59 | 1 | 0.010745 | 0.0026929 | 0 | 0 | 1 | 0.98473 | -0.29182 | 0.4 | 1 | 1.1 | 0.9
20 | 1 | 0 | 0 | 0 | 0 | 1 | 0.97308 | -0.51865 | 0.4 | 1 | 1.1 | 0.9
39 | 1 | 0.0093683 | 0.0023479 | 0 | 0 | 1 | 0.97261 | -0.52786 | 0.4 | 1 | 1.1 | 0.9
30 | 1 | 0 | 0 | 0 | 0 | 1 | 0.97249 | -0.53022 | 0.4 | 1 | 1.1 | 0.9
76 | 1 | 0.014158 | 0.0035483 | 0 | 0 | 1 | 0.97282 | -0.52366 | 0.4 | 1 | 1.1 | 0.9
21 | 1 | 0 | 0 | 0 | 0 | 1 | 0.98818 | -0.22576 | 0.4 | 1 | 1.1 | 0.9
25 | 1 | 0 | 0 | 0 | 0 | 1 | 0.98766 | -0.23582 | 0.4 | 1 | 1.1 | 0.9
58 | 1 | 0.007038 | 0.0017639 | 0 | 0 | 1 | 0.97101 | -0.55961 | 0.4 | 1 | 1.1 | 0.9
41 | 1 | 0.01176 | 0.0029473 | 0 | 0 | 1 | 0.97139 | -0.55209 | 0.4 | 1 | 1.1 | 0.9
55 | 1 | 0.062235 | 0.015597 | 0 | 0 | 1 | 0.98744 | -0.24015 | 0.4 | 1 | 1.1 | 0.9
62 | 1 | 0.037711 | 0.0094513 | 0 | 0 | 1 | 0.99032 | -0.18409 | 0.4 | 1 | 1.1 | 0.9
44 | 1 | 0.0054218 | 0.0013588 | 0 | 0 | 1 | 0.98917 | -0.2061 | 0.4 | 1 | 1.1 | 0.9
28 | 1 | 0 | 0 | 0 | 0 | 1 | 0.97243 | -0.53139 | 0.4 | 1 | 1.1 | 0.9
42 | 1 | 0.0081975 | 0.0020545 | 0 | 0 | 1 | 0.97238 | -0.53247 | 0.4 | 1 | 1.1 | 0.9
70 | 1 | 0.0065258 | 0.0016355 | 0 | 0 | 1 | 0.97154 | -0.54896 | 0.4 | 1 | 1.1 | 0.9
33 | 1 | 0.0018001 | 0.00045115 | 0 | 0 | 1 | 0.9839 | -0.30751 | 0.4 | 1 | 1.1 | 0.9
81 | 1 | 0.0017764 | 0.00044522 | 0 | 0 | 1 | 0.98223 | -0.33968 | 0.4 | 1 | 1.1 | 0.9
35 | 1 | 0.0033845 | 0.00084823 | 0 | 0 | 1 | 0.98659 | -0.25561 | 0.4 | 1 | 1.1 | 0.9
52 | 1 | 0.010539 | 0.0026414 | 0 | 0 | 1 | 0.97549 | -0.4713 | 0.4 | 1 | 1.1 | 0.9
82 | 1 | 0.0017805 | 0.00044624 | 0 | 0 | 1 | 0.9819 | -0.34601 | 0.4 | 1 | 1.1 | 0.9
32 | 1 | 0.0018695 | 0.00046854 | 0 | 0 | 1 | 0.98388 | -0.30776 | 0.4 | 1 | 1.1 | 0.9
31 | 1 | 0.0017984 | 0.00045072 | 0 | 0 | 1 | 0.9839 | -0.30751 | 0.4 | 1 | 1.1 | 0.9
79 | 1 | 0.012027 | 0.0030141 | 0 | 0 | 1 | 0.99566 | -0.082141 | 0.4 | 1 | 1.1 | 0.9
74 | 1 | 0.0098395 | 0.002466 | 0 | 0 | 1 | 0.97246 | -0.53079 | 0.4 | 1 | 1.1 | 0.9
75 | 1 | 0.007058 | 0.0017689 | 0 | 0 | 1 | 0.97258 | -0.5284 | 0.4 | 1 | 1.1 | 0.9
73 | 1 | 0.0073165 | 0.0018337 | 0 | 0 | 1 | 0.97073 | -0.5651 | 0.4 | 1 | 1.1 | 0.9
60 | 1 | 0.039249 | 0.0098368 | 0 | 0 | 1 | 0.98384 | -0.30927 | 0.4 | 1 | 1.1 | 0.9
40 | 1 | 0.0093654 | 0.0023472 | 0 | 0 | 1 | 0.97194 | -0.54105 | 0.4 | 1 | 1.1 | 0.9
50 | 1 | 0.0058706 | 0.0014713 | 0 | 0 | 1 | 0.97066 | -0.56648 | 0.4 | 1 | 1.1 | 0.9
48 | 1 | 0.0059846 | 0.0014999 | 0 | 0 | 1 | 0.97072 | -0.56528 | 0.4 | 1 | 1.1 | 0.9
45 | 1 | 0 | 0 | 0 | 0 | 1 | 0.98857 | -0.2177 | 0.4 | 1 | 1.1 | 0.9
46 | 1 | 0.0076119 | 0.0019077 | 0 | 0 | 1 | 0.98855 | -0.21822 | 0.4 | 1 | 1.1 | 0.9
43 | 1 | 0.0073541 | 0.0018431 | 0 | 0 | 1 | 0.98861 | -0.21702 | 0.4 | 1 | 1.1 | 0.9
69 | 1 | 0.0057582 | 0.0014431 | 0 | 0 | 1 | 0.97143 | -0.55117 | 0.4 | 1 | 1.1 | 0.9
36 | 1 | 0.0033828 | 0.0008478 | 0 | 0 | 1 | 0.98656 | -0.25611 | 0.4 | 1 | 1.1 | 0.9
47 | 1 | 0.0075185 | 0.0018843 | 0 | 0 | 1 | 0.97073 | -0.56507 | 0.4 | 1 | 1.1 | 0.9
49 | 1 | 0.0060011 | 0.001504 | 0 | 0 | 1 | 0.97088 | -0.56211 | 0.4 | 1 | 1.1 | 0.9
51 | 1 | 0.0080417 | 0.0020154 | 0 | 0 | 1 | 0.97109 | -0.55792 | 0.4 | 1 | 1.1 | 0.9
71 | 1 | 0.0059799 | 0.0014987 | 0 | 0 | 1 | 0.9711 | -0.55776 | 0.4 | 1 | 1.1 | 0.9
57 | 3 | 0.011638 | 0.0029168 | 0 | 0 | 1 | 1 | 0 | 0.4 | 1 | 1.1 | 0.9
67 | 1 | 0.0025917 | 0.00064955 | 0 | 0 | 1 | 0.99919 | -0.015334 | 0.4 | 1 | 1.1 | 0.9
68 | 1 | 0.0023713 | 0.00059431 | 0 | 0 | 1 | 0.99648 | -0.06648 | 0.4 | 1 | 1.1 | 0.9

## generator_data
GEN_BUS | PG | QG | QMAX | QMIN | VG | MBASE | GEN_STATUS | PMAX | PMIN
57 | 0.54239 | 0.13944 | 10 | -10 | 1 | 100 | 1 | 10 | 0

## branch_data
F_BUS | T_BUS | BR_R | BR_X | BR_B | RATE_A | RATE_B | RATE_C | TAP | SHIFT | BR_STATUS | ANGMIN | ANGMAX | P_in | Q_in | P_out | Q_out
1 | 2 | 0.12765 | 0.081696 | 8.5743e-10 | 0 | 0 | 0 | 0 | 0 | 1 | -90 | 90 | 0.2565 | 0.065334 | -0.25641 | -0.065275
1 | 3 | 0.30466 | 0.19498 | 2.0464e-09 | 0 | 0 | 0 | 0 | 0 | 1 | -90 | 90 | -0.25829 | -0.065781 | 0.25851 | 0.065923
2 | 4 | 0.29782 | 0.1906 | 2.0005e-09 | 0 | 0 | 0 | 0 | 0 | 1 | -90 | 90 | 0.25463 | 0.064829 | -0.25442 | -0.064693
3 | 5 | 0.17509 | 0.11206 | 1.1761e-09 | 0 | 0 | 0 | 0 | 0 | 1 | -90 | 90 | -0.25851 | -0.065923 | 0.25864 | 0.066005
4 | 34 | 0.92123 | 0.58958 | 1.547e-09 | 0 | 0 | 0 | 0 | 0 | 1 | -90 | 90 | 0.0072496 | 0.0018169 | -0.0072491 | -0.0018167
4 | 80 | 0.48555 | 0.31075 | 3.2615e-09 | 0 | 0 | 0 | 0 | 0 | 1 | -90 | 90 | 0.24717 | 0.062877 | -0.24684 | -0.062668
5 | 17 | 1.4861 | 0.95112 | 2.4956e-09 | 0 | 0 | 0 | 0 | 0 | 1 | -90 | 90 | 0.058348 | 0.014676 | -0.058293 | -0.014641
5 | 27 | 0.69624 | 0.44559 | 4.6767e-09 | 0 | 0 | 0 | 0 | 0 | 1 | -90 | 90 | -0.3257 | -0.082866 | 0.32651 | 0.083382
5 | 37 | 0.68276 | 0.43697 | 1.1465e-09 | 0 | 0 | 0 | 0 | 0 | 1 | -90 | 90 | 0.0087195 | 0.0021854 | -0.0087189 | -0.0021852
34 | 33 | 0.77222 | 0.49422 | 1.2968e-09 | 0 | 0 | 0 | 0 | 0 | 1 | -90 | 90 | 0.0054682 | 0.0013704 | -0.005468 | -0.0013703
80 | 81 | 0.12932 | 0.082767 | 8.6868e-10 | 0 | 0 | 0 | 0 | 0 | 1 | -90 | 90 | 0.24506 | 0.062222 | -0.24498 | -0.062168
17 | 61 | 1.2625 | 0.808 | 2.1201e-09 | 0 | 0 | 0 | 0 | 0 | 1 | -90 | 90 | 0.0082195 | 0.0020602 | -0.0082186 | -0.0020598
17 | 59 | 1.727 | 1.1053 | 2.9002e-09 | 0 | 0 | 0 | 0 | 0 | 1 | -90 | 90 | 0.050074 | 0.01258 | -0.050026 | -0.01255
27 | 44 | 1.1352 | 0.72652 | 1.9063e-09 | 0 | 0 | 0 | 0 | 0 | 1 | -90 | 90 | 0.020401 | 0.0051174 | -0.020396 | -0.0051143
27 | 62 | 0.21435 | 0.13718 | 1.4398e-09 | 0 | 0 | 0 | 0 | 0 | 1 | -90 | 90 | -0.34691 | -0.088499 | 0.34719 | 0.088679
37 | 35 | 1.3634 | 0.87259 | 2.2895e-09 | 0 | 0 | 0 | 0 | 0 | 1 | -90 | 90 | 0.006768 | 0.0016962 | -0.0067673 | -0.001696
6 | 65 | 0.30625 | 0.196 | 5.1428e-10 | 0 | 0 | 0 | 0 | 0 | 1 | -90 | 90 | 0.0052106 | 0.001306 | -0.0052105 | -0.001306
6 | 64 | 1.9216 | 1.2298 | 3.2268e-09 | 0 | 0 | 0 | 0 | 0 | 1 | -90 | 90 | -0.0052106 | -0.001306 | 0.0052111 | 0.001306
64 | 63 | 1.1616 | 0.74341 | 1.9506e-09 | 0 | 0 | 0 | 0 | 0 | 1 | -90 | 90 | -0.013185 | -0.0033046 | 0.013187 | 0.0033058
7 | 66 | 0.65189 | 0.41721 | 4.3788e-09 | 0 | 0 | 0 | 0 | 0 | 1 | -90 | 90 | 0.21595 | 0.054646 | -0.21561 | -0.054431
7 | 11 | 0.47202 | 0.30209 | 3.1706e-09 | 0 | 0 | 0 | 0 | 0 | 1 | -90 | 90 | -0.23901 | -0.06043 | 0.23931 | 0.060621
7 | 38 | 1.6837 | 1.0776 | 2.8275e-09 | 0 | 0 | 0 | 0 | 0 | 1 | -90 | 90 | 0.023065 | 0.0057843 | -0.023055 | -0.0057783
66 | 9 | 0.53658 | 0.34341 | 3.6043e-09 | 0 | 0 | 0 | 0 | 0 | 1 | -90 | 90 | 0.21242 | 0.053631 | -0.21215 | -0.053459
11 | 83 | 0.25555 | 0.16355 | 1.7166e-09 | 0 | 0 | 0 | 0 | 0 | 1 | -90 | 90 | -0.23931 | -0.060621 | 0.23947 | 0.060724
9 | 84 | 1.0449 | 0.66871 | 1.7546e-09 | 0 | 0 | 0 | 0 | 0 | 1 | -90 | 90 | 0.0091338 | 0.0022895 | -0.0091329 | -0.002289
9 | 54 | 0.09581 | 0.061319 | 6.4357e-10 | 0 | 0 | 0 | 0 | 0 | 1 | -90 | 90 | 0.20301 | 0.05117 | -0.20297 | -0.051141
54 | 52 | 0.30454 | 0.1949 | 2.0456e-09 | 0 | 0 | 0 | 0 | 0 | 1 | -90 | 90 | 0.19106 | 0.048158 | -0.19094 | -0.048078
83 | 82 | 0.14327 | 0.09169 | 9.6233e-10 | 0 | 0 | 0 | 0 | 0 | 1 | -90 | 90 | -0.24125 | -0.06117 | 0.24134 | 0.061229
13 | 14 | 0.61942 | 0.39643 | 1.0402e-09 | 0 | 0 | 0 | 0 | 0 | 1 | -90 | 90 | -0.023503 | -0.005893 | 0.023507 | 0.0058954
13 | 63 | 0.68575 | 0.43888 | 1.1516e-09 | 0 | 0 | 0 | 0 | 0 | 1 | -90 | 90 | 0.023503 | 0.005893 | -0.023499 | -0.0058904
14 | 19 | 0.28387 | 0.18167 | 9.5338e-10 | 0 | 0 | 0 | 0 | 0 | 1 | -90 | 90 | 0.14686 | 0.036946 | -0.14679 | -0.036902
14 | 53 | 0.28571 | 0.18286 | 9.5958e-10 | 0 | 0 | 0 | 0 | 0 | 1 | -90 | 90 | -0.17037 | -0.042841 | 0.17046 | 0.0429
19 | 20 | 0.5737 | 0.36717 | 9.6339e-10 | 0 | 0 | 0 | 0 | 0 | 1 | -90 | 90 | 0.091102 | 0.022899 | -0.091049 | -0.022865
19 | 39 | 1.6418 | 1.0507 | 2.757e-09 | 0 | 0 | 0 | 0 | 0 | 1 | -90 | 90 | 0.055691 | 0.014003 | -0.055634 | -0.013967
53 | 52 | 0.32903 | 0.21058 | 2.2101e-09 | 0 | 0 | 0 | 0 | 0 | 1 | -90 | 90 | -0.18028 | -0.045361 | 0.1804 | 0.045437
15 | 78 | 0.55462 | 0.35496 | 3.7254e-09 | 0 | 0 | 0 | 0 | 0 | 1 | -90 | 90 | -0.49501 | -0.12601 | 0.49648 | 0.12695
15 | 26 | 0.053125 | 0.034 | 3.5684e-10 | 0 | 0 | 0 | 0 | 0 | 1 | -90 | 90 | 0.38534 | 0.098404 | -0.38525 | -0.09835
15 | 77 | 1.2185 | 0.77982 | 2.0461e-09 | 0 | 0 | 0 | 0 | 0 | 1 | -90 | 90 | 0.10968 | 0.027605 | -0.10952 | -0.027504
78 | 79 | 0.15298 | 0.097905 | 1.0276e-09 | 0 | 0 | 0 | 0 | 0 | 1 | -90 | 90 | -0.51123 | -0.13065 | 0.51166 | 0.13092
26 | 62 | 0.21377 | 0.13681 | 1.4359e-09 | 0 | 0 | 0 | 0 | 0 | 1 | -90 | 90 | 0.38525 | 0.09835 | -0.38491 | -0.09813
77 | 21 | 2.4282 | 1.554 | 4.0776e-09 | 0 | 0 | 0 | 0 | 0 | 1 | -90 | 90 | 0.06238 | 0.01569 | -0.062277 | -0.015625
16 | 22 | 0.65774 | 0.42095 | 1.1045e-09 | 0 | 0 | 0 | 0 | 0 | 1 | -90 | 90 | -0.018046 | -0.0045243 | 0.018048 | 0.0045257
16 | 72 | 0.87952 | 0.5629 | 1.477e-09 | 0 | 0 | 0 | 0 | 0 | 1 | -90 | 90 | 0.018046 | 0.0045243 | -0.018043 | -0.0045224
22 | 58 | 1.7938 | 1.148 | 3.0123e-09 | 0 | 0 | 0 | 0 | 0 | 1 | -90 | 90 | 0.0070388 | 0.0017643 | -0.0070378 | -0.001764
22 | 41 | 0.76505 | 0.48963 | 1.2847e-09 | 0 | 0 | 0 | 0 | 0 | 1 | -90 | 90 | -0.025087 | -0.00629 | 0.025092 | 0.0062934
72 | 73 | 1.1025 | 0.7056 | 1.8514e-09 | 0 | 0 | 0 | 0 | 0 | 1 | -90 | 90 | 0.007317 | 0.001834 | -0.0073163 | -0.0018338
59 | 60 | 1.9308 | 1.2357 | 3.2423e-09 | 0 | 0 | 0 | 0 | 0 | 1 | -90 | 90 | 0.039282 | 0.0098575 | -0.039249 | -0.0098369
20 | 30 | 0.81945 | 0.52445 | 1.3761e-09 | 0 | 0 | 0 | 0 | 0 | 1 | -90 | 90 | 0.059982 | 0.015074 | -0.059949 | -0.015053
20 | 76 | 0.68475 | 0.43824 | 1.1499e-09 | 0 | 0 | 0 | 0 | 0 | 1 | -90 | 90 | 0.031067 | 0.007791 | -0.03106 | -0.0077864
39 | 40 | 1.2096 | 0.77413 | 2.0312e-09 | 0 | 0 | 0 | 0 | 0 | 1 | -90 | 90 | 0.046266 | 0.011619 | -0.046236 | -0.0116
30 | 70 | 1.5361 | 0.98312 | 2.5796e-09 | 0 | 0 | 0 | 0 | 0 | 1 | -90 | 90 | 0.051751 | 0.012998 | -0.051704 | -0.012969
30 | 28 | 0.60344 | 0.3862 | 1.0133e-09 | 0 | 0 | 0 | 0 | 0 | 1 | -90 | 90 | 0.0081981 | 0.0020549 | -0.0081976 | -0.0020547
76 | 75 | 1.1896 | 0.76135 | 1.9977e-09 | 0 | 0 | 0 | 0 | 0 | 1 | -90 | 90 | 0.016902 | 0.0042379 | -0.016898 | -0.0042356
21 | 25 | 0.70734 | 0.4527 | 1.1878e-09 | 0 | 0 | 0 | 0 | 0 | 1 | -90 | 90 | 0.062277 | 0.015625 | -0.062247 | -0.015606
25 | 55 | 0.30391 | 0.1945 | 5.1034e-10 | 0 | 0 | 0 | 0 | 0 | 1 | -90 | 90 | 0.062247 | 0.015606 | -0.062234 | -0.015598
41 | 40 | 1.2675 | 0.8112 | 2.1285e-09 | 0 | 0 | 0 | 0 | 0 | 1 | -90 | 90 | -0.036852 | -0.0092408 | 0.036871 | 0.009253
44 | 43 | 3.1972 | 2.0462 | 5.3689e-09 | 0 | 0 | 0 | 0 | 0 | 1 | -90 | 90 | 0.014974 | 0.0037555 | -0.014966 | -0.003751
28 | 42 | 0.5596 | 0.35814 | 9.3971e-10 | 0 | 0 | 0 | 0 | 0 | 1 | -90 | 90 | 0.0081976 | 0.0020547 | -0.0081972 | -0.0020546
70 | 69 | 0.20628 | 0.13202 | 3.464e-10 | 0 | 0 | 0 | 0 | 0 | 1 | -90 | 90 | 0.045179 | 0.011333 | -0.045174 | -0.01133
33 | 31 | 0.00067554 | 0.00043235 | 1.1344e-12 | 0 | 0 | 0 | 0 | 0 | 1 | -90 | 90 | 0.0036679 | 0.00091919 | -0.0036679 | -0.00091919
81 | 82 | 0.11335 | 0.072544 | 7.6138e-10 | 0 | 0 | 0 | 0 | 0 | 1 | -90 | 90 | 0.2432 | 0.061722 | -0.24312 | -0.061675
35 | 36 | 0.64047 | 0.4099 | 1.0755e-09 | 0 | 0 | 0 | 0 | 0 | 1 | -90 | 90 | 0.0033828 | 0.00084775 | -0.0033827 | -0.00084781
32 | 31 | 0.56815 | 0.36362 | 9.5408e-10 | 0 | 0 | 0 | 0 | 0 | 1 | -90 | 90 | -0.0018695 | -0.00046854 | 0.0018695 | 0.00046847
79 | 68 | 0.13477 | 0.086254 | 9.0527e-10 | 0 | 0 | 0 | 0 | 0 | 1 | -90 | 90 | -0.52369 | -0.13394 | 0.52408 | 0.13419
74 | 75 | 1.0282 | 0.65802 | 1.7266e-09 | 0 | 0 | 0 | 0 | 0 | 1 | -90 | 90 | -0.0098392 | -0.0024661 | 0.0098403 | 0.0024667
50 | 48 | 0.86272 | 0.55214 | 1.4487e-09 | 0 | 0 | 0 | 0 | 0 | 1 | -90 | 90 | -0.0058704 | -0.0014714 | 0.0058707 | 0.0014715
48 | 47 | 0.075789 | 0.048505 | 1.2727e-10 | 0 | 0 | 0 | 0 | 0 | 1 | -90 | 90 | -0.011855 | -0.0029714 | 0.011855 | 0.0029715
45 | 46 | 0.30109 | 0.1927 | 5.0562e-10 | 0 | 0 | 0 | 0 | 0 | 1 | -90 | 90 | 0.007612 | 0.0019078 | -0.0076119 | -0.0019077
45 | 43 | 0.39417 | 0.25227 | 6.6192e-10 | 0 | 0 | 0 | 0 | 0 | 1 | -90 | 90 | -0.007612 | -0.0019078 | 0.0076123 | 0.0019079
69 | 71 | 0.70753 | 0.45282 | 1.1881e-09 | 0 | 0 | 0 | 0 | 0 | 1 | -90 | 90 | 0.039416 | 0.009887 | -0.039404 | -0.0098792
47 | 49 | 0.64385 | 0.41206 | 1.0812e-09 | 0 | 0 | 0 | 0 | 0 | 1 | -90 | 90 | -0.019374 | -0.0048559 | 0.019376 | 0.0048575
49 | 51 | 0.69773 | 0.44655 | 1.1717e-09 | 0 | 0 | 0 | 0 | 0 | 1 | -90 | 90 | -0.025377 | -0.0063616 | 0.025382 | 0.0063647
51 | 71 | 0.021208 | 0.013573 | 3.5614e-11 | 0 | 0 | 0 | 0 | 0 | 1 | -90 | 90 | -0.033424 | -0.0083803 | 0.033424 | 0.0083804
57 | 67 | 0.13163 | 0.084242 | 8.8416e-10 | 0 | 0 | 0 | 0 | 0 | 1 | -90 | 90 | 0.53075 | 0.13652 | -0.53036 | -0.13627
67 | 68 | 0.43968 | 0.2814 | 2.9534e-09 | 0 | 0 | 0 | 0 | 0 | 1 | -90 | 90 | 0.52776 | 0.13562 | -0.52646 | -0.13478