## bus_data
BUS_I | BUS_TYPE | Pd | Qd | Gs | Bs | area | Vm | Va | baseKV | zone | Vmax | Vmin
1 | 1 | 0.013918 | 0.0034882 | 0 | 0 | 1 | 0.99506 | -0.094764 | 0.4 | 1 | 1.1 | 0.9
2 | 1 | 0.025698 | 0.0064405 | 0 | 0 | 1 | 0.99566 | -0.083197 | 0.4 | 1 | 1.1 | 0.9
3 | 1 | 0.013782 | 0.003454 | 0 | 0 | 1 | 0.99479 | -0.099995 | 0.4 | 1 | 1.1 | 0.9
4 | 1 | 0 | 0 | 0 | 0 | 1 | 0.99634 | -0.069996 | 0.4 | 1 | 1.1 | 0.9
5 | 1 | 0.014649 | 0.0036713 | 0 | 0 | 1 | 0.99464 | -0.10281 | 0.4 | 1 | 1.1 | 0.9
6 | 1 | 0 | 0 | 0 | 0 | 1 | 0.99709 | -0.055583 | 0.4 | 1 | 1.1 | 0.9
7 | 1 | 0 | 0 | 0 | 0 | 1 | 0.99458 | -0.10404 | 0.4 | 1 | 1.1 | 0.9
32 | 1 | 0.029579 | 0.0074131 | 0 | 0 | 1 | 0.99593 | -0.07779 | 0.4 | 1 | 1.1 | 0.9
31 | 1 | 0.012527 | 0.0031395 | 0 | 0 | 1 | 0.99914 | -0.016432 | 0.4 | 1 | 1.1 | 0.9
48 | 1 | 0.015454 | 0.0038732 | 0 | 0 | 1 | 0.99449 | -0.10571 | 0.4 | 1 | 1.1 | 0.9
52 | 1 | 0 | 0 | 0 | 0 | 1 | 0.99373 | -0.12043 | 0.4 | 1 | 1.1 | 0.9
11 | 1 | 0 | 0 | 0 | 0 | 1 | 0.99265 | -0.14085 | 0.4 | 1 | 1.1 | 0.9
44 | 1 | 0.01486 | 0.0037242 | 0 | 0 | 1 | 0.99169 | -0.15943 | 0.4 | 1 | 1.1 | 0.9
14 | 1 | 0 | 0 | 0 | 0 | 1 | 0.99417 | -0.11161 | 0.4 | 1 | 1.1 | 0.9
13 | 1 | 0 | 0 | 0 | 0 | 1 | 0.99358 | -0.12327 | 0.4 | 1 | 1.1 | 0.9
15 | 1 | 0 | 0 | 0 | 0 | 1 | 0.9929 | -0.13648 | 0.4 | 1 | 1.1 | 0.9
56 | 1 | 0.011063 | 0.0027727 | 0 | 0 | 1 | 0.99336 | -0.1276 | 0.4 | 1 | 1.1 | 0.9
58 | 1 | 0.021158 | 0.0053028 | 0 | 0 | 1 | 0.99232 | -0.14774 | 0.4 | 1 | 1.1 | 0.9
16 | 1 | 0 | 0 | 0 | 0 | 1 | 0.99085 | -0.1758 | 0.4 | 1 | 1.1 | 0.9
43 | 1 | 0 | 0 | 0 | 0 | 1 | 0.99129 | -0.1673 | 0.4 | 1 | 1.1 | 0.9
17 | 1 | 0 | 0 | 0 | 0 | 1 | 0.98985 | -0.1951 | 0.4 | 1 | 1.1 | 0.9
59 | 1 | 0.0036535 | 0.00091565 | 0 | 0 | 1 | 0.98964 | -0.19929 | 0.4 | 1 | 1.1 | 0.9
30 | 3 | 0.012526 | 0.0031393 | 0 | 0 | 1 | 1 | 0 | 0.4 | 1 | 1.1 | 0.9
47 | 1 | 0.0071876 | 0.0018014 | 0 | 0 | 1 | 0.99394 | -0.11633 | 0.4 | 1 | 1.1 | 0.9
51 | 1 | 0.0105 | 0.0026316 | 0 | 0 | 1 | 0.993 | -0.13446 | 0.4 | 1 | 1.1 | 0.9
49 | 1 | 0 | 0 | 0 | 0 | 1 | 0.99255 | -0.14324 | 0.4 | 1 | 1.1 | 0.9
53 | 1 | 0 | 0 | 0 | 0 | 1 | 0.99251 | -0.14403 | 0.4 | 1 | 1.1 | 0.9
54 | 1 | 0 | 0 | 0 | 0 | 1 | 0.99243 | -0.14552 | 0.4 | 1 | 1.1 | 0.9
50 | 1 | 0.0056282 | 0.0014106 | 0 | 0 | 1 | 0.99281 | -0.13827 | 0.4 | 1 | 1.1 | 0.9
46 | 1 | 0.0095974 | 0.0024053 | 0 | 0 | 1 | 0.99312 | -0.13222 | 0.4 | 1 | 1.1 | 0.9
45 | 1 | 0.020739 | 0.0051977 | 0 | 0 | 1 | 0.99329 | -0.12894 | 0.4 | 1 | 1.1 | 0.9
18 | 1 | 0.011769 | 0.0029496 | 0 | 0 | 1 | 0.99566 | -0.083526 | 0.4 | 1 | 1.1 | 0.9
19 | 1 | 0.0081286 | 0.0020372 | 0 | 0 | 1 | 0.99581 | -0.080542 | 0.4 | 1 | 1.1 | 0.9
40 | 1 | 0.014504 | 0.003635 | 0 | 0 | 1 | 0.99041 | -0.18433 | 0.4 | 1 | 1.1 | 0.9
41 | 1 | 0.011921 | 0.0029877 | 0 | 0 | 1 | 0.98735 | -0.24364 | 0.4 | 1 | 1.1 | 0.9
39 | 1 | 0 | 0 | 0 | 0 | 1 | 0.98748 | -0.24119 | 0.4 | 1 | 1.1 | 0.9
42 | 1 | 0 | 0 | 0 | 0 | 1 | 0.98955 | -0.20086 | 0.4 | 1 | 1.1 | 0.9
20 | 1 | 0 | 0 | 0 | 0 | 1 | 0.99609 | -0.075128 | 0.4 | 1 | 1.1 | 0.9
22 | 1 | 0.007496 | 0.0018787 | 0 | 0 | 1 | 0.996 | -0.076974 | 0.4 | 1 | 1.1 | 0.9
23 | 1 | 0.0064919 | 0.001627 | 0 | 0 | 1 | 0.99645 | -0.068349 | 0.4 | 1 | 1.1 | 0.9
21 | 1 | 0.0071094 | 0.0017818 | 0 | 0 | 1 | 0.98731 | -0.2444 | 0.4 | 1 | 1.1 | 0.9
33 | 1 | 0.0070955 | 0.0017783 | 0 | 0 | 1 | 0.98736 | -0.24342 | 0.4 | 1 | 1.1 | 0.9
28 | 1 | 0.026209 | 0.0065685 | 0 | 0 | 1 | 0.99653 | -0.066683 | 0.4 | 1 | 1.1 | 0.9
37 | 1 | 0 | 0 | 0 | 0 | 1 | 0.98752 | -0.24028 | 0.4 | 1 | 1.1 | 0.9
26 | 1 | 0.01736 | 0.0043508 | 0 | 0 | 1 | 0.9971 | -0.055733 | 0.4 | 1 | 1.1 | 0.9
24 | 1 | 0.013833 | 0.0034669 | 0 | 0 | 1 | 0.99743 | -0.049314 | 0.4 | 1 | 1.1 | 0.9
25 | 1 | 0.011915 | 0.0029861 | 0 | 0 | 1 | 0.99809 | -0.036608 | 0.4 | 1 | 1.1 | 0.9
27 | 1 | 0.01936 | 0.004852 | 0 | 0 | 1 | 0.99854 | -0.028025 | 0.4 | 1 | 1.1 | 0.9
29 | 1 | 0.016977 | 0.0042547 | 0 | 0 | 1 | 0.99939 | -0.011711 | 0.4 | 1 | 1.1 | 0.9
35 | 1 | 0.0075503 | 0.0018923 | 0 | 0 | 1 | 0.98782 | -0.2346 | 0.4 | 1 | 1.1 | 0.9
34 | 1 | 0.016344 | 0.0040962 | 0 | 0 | 1 | 0.98827 | -0.22584 | 0.4 | 1 | 1.1 | 0.9
36 | 1 | 0.009843 | 0.0024669 | 0 | 0 | 1 | 0.98882 | -0.21516 | 0.4 | 1 | 1.1 | 0.9
38 | 1 | 0.015238 | 0.0038191 | 0 | 0 | 1 | 0.98945 | -0.20275 | 0.4 | 1 | 1.1 | 0.9
60 | 1 | 0.01484 | 0.0037192 | 0 | 0 | 1 | 0.98929 | -0.20605 | 0.4 | 1 | 1.1 | 0.9
55 | 1 | 0.010003 | 0.0025069 | 0 | 0 | 1 | 0.99242 | -0.14578 | 0.4 | 1 | 1.1 | 0.9
57 | 1 | 0.0067923 | 0.0017023 | 0 | 0 | 1 | 0.99237 | -0.14674 | 0.4 | 1 | 1.1 | 0.9

## generator_data
GEN_BUS | PG | QG | QMAX | QMIN | VG | MBASE | GEN_STATUS | PMAX | PMIN
30 | 0.50606 | 0.1279 | 10 | -10 | 1 | 100 | 1 | 10 | 0

## branch_data
F_BUS | T_BUS | BR_R | BR_X | BR_B | RATE_A | RATE_B | RATE_C | TAP | SHIFT | BR_STATUS | ANGMIN | ANGMAX | P_in | Q_in | P_out | Q_out
1 | 2 | 1.2129 | 0.77626 | 2.0368e-09 | 0 | 0 | 0 | 0 | 0 | 1 | -90 | 90 | -0.042357 | -0.010619 | 0.042381 | 0.010634
1 | 3 | 0.81646 | 0.52254 | 1.3711e-09 | 0 | 0 | 0 | 0 | 0 | 1 | -90 | 90 | 0.028439 | 0.0071308 | -0.028432 | -0.0071264
2 | 4 | 0.86262 | 0.55207 | 1.4486e-09 | 0 | 0 | 0 | 0 | 0 | 1 | -90 | 90 | -0.068079 | -0.017074 | 0.068122 | 0.017102
3 | 5 | 0.85185 | 0.54519 | 1.4305e-09 | 0 | 0 | 0 | 0 | 0 | 1 | -90 | 90 | 0.014651 | 0.0036724 | -0.014649 | -0.0036713
4 | 6 | 0.34473 | 0.22062 | 1.1578e-09 | 0 | 0 | 0 | 0 | 0 | 1 | -90 | 90 | -0.1866 | -0.046927 | 0.18672 | 0.047009
4 | 7 | 1.2799 | 0.81914 | 2.1493e-09 | 0 | 0 | 0 | 0 | 0 | 1 | -90 | 90 | 0.11847 | 0.029825 | -0.11828 | -0.029702
6 | 32 | 0.64798 | 0.41471 | 2.1763e-09 | 0 | 0 | 0 | 0 | 0 | 1 | -90 | 90 | 0.15348 | 0.038831 | -0.15332 | -0.038726
6 | 31 | 0.51613 | 0.33032 | 2.6002e-09 | 0 | 0 | 0 | 0 | 0 | 1 | -90 | 90 | -0.34021 | -0.085839 | 0.34085 | 0.086248
7 | 48 | 0.14042 | 0.089868 | 2.358e-10 | 0 | 0 | 0 | 0 | 0 | 1 | -90 | 90 | 0.053021 | 0.013304 | -0.053017 | -0.013302
7 | 52 | 1.1147 | 0.7134 | 1.8719e-09 | 0 | 0 | 0 | 0 | 0 | 1 | -90 | 90 | 0.06526 | 0.016398 | -0.065209 | -0.016365
32 | 14 | 1.2208 | 0.7813 | 2.05e-09 | 0 | 0 | 0 | 0 | 0 | 1 | -90 | 90 | 0.12374 | 0.031313 | -0.12354 | -0.031185
31 | 30 | 0.20951 | 0.13409 | 1.0555e-09 | 0 | 0 | 0 | 0 | 0 | 1 | -90 | 90 | -0.35337 | -0.089388 | 0.35365 | 0.089566
48 | 47 | 1.2529 | 0.80184 | 2.1039e-09 | 0 | 0 | 0 | 0 | 0 | 1 | -90 | 90 | 0.037563 | 0.0094284 | -0.037544 | -0.0094165
52 | 51 | 1.8848 | 1.2062 | 3.165e-09 | 0 | 0 | 0 | 0 | 0 | 1 | -90 | 90 | 0.032956 | 0.008271 | -0.032934 | -0.0082572
52 | 13 | 0.38953 | 0.2493 | 6.5413e-10 | 0 | 0 | 0 | 0 | 0 | 1 | -90 | 90 | 0.032253 | 0.0080943 | -0.032248 | -0.0080916
11 | 44 | 0.66672 | 0.4267 | 1.1196e-09 | 0 | 0 | 0 | 0 | 0 | 1 | -90 | 90 | 0.12337 | 0.031075 | -0.12326 | -0.031005
11 | 14 | 1.0517 | 0.6731 | 1.7661e-09 | 0 | 0 | 0 | 0 | 0 | 1 | -90 | 90 | -0.12337 | -0.031075 | 0.12354 | 0.031185
44 | 43 | 0.3206 | 0.20519 | 5.3838e-10 | 0 | 0 | 0 | 0 | 0 | 1 | -90 | 90 | 0.1084 | 0.027281 | -0.10836 | -0.027255
13 | 15 | 2.7625 | 1.768 | 4.639e-09 | 0 | 0 | 0 | 0 | 0 | 1 | -90 | 90 | 0.021183 | 0.0053177 | -0.02117 | -0.0053096
13 | 56 | 1.7344 | 1.11 | 2.9125e-09 | 0 | 0 | 0 | 0 | 0 | 1 | -90 | 90 | 0.011065 | 0.0027738 | -0.011063 | -0.0027727
15 | 58 | 2.3503 | 1.5042 | 3.9467e-09 | 0 | 0 | 0 | 0 | 0 | 1 | -90 | 90 | 0.02117 | 0.0053096 | -0.021158 | -0.0053028
16 | 43 | 2.0233 | 1.2949 | 3.3976e-09 | 0 | 0 | 0 | 0 | 0 | 1 | -90 | 90 | -0.018519 | -0.0046499 | 0.018526 | 0.0046544
16 | 17 | 4.5889 | 2.9369 | 7.7059e-09 | 0 | 0 | 0 | 0 | 0 | 1 | -90 | 90 | 0.018519 | 0.0046499 | -0.018502 | -0.0046398
43 | 40 | 0.83666 | 0.53547 | 1.405e-09 | 0 | 0 | 0 | 0 | 0 | 1 | -90 | 90 | 0.089831 | 0.0226 | -0.089758 | -0.022554
17 | 59 | 0.9945 | 0.63648 | 1.67e-09 | 0 | 0 | 0 | 0 | 0 | 1 | -90 | 90 | 0.018502 | 0.0046398 | -0.018498 | -0.0046376
59 | 42 | 0.46279 | 0.29619 | 7.7715e-10 | 0 | 0 | 0 | 0 | 0 | 1 | -90 | 90 | 0.014844 | 0.0037219 | -0.014843 | -0.0037213
30 | 29 | 0.37595 | 0.2406 | 6.3131e-10 | 0 | 0 | 0 | 0 | 0 | 1 | -90 | 90 | 0.13988 | 0.035191 | -0.13981 | -0.035141
47 | 45 | 1.8397 | 1.1774 | 3.0894e-09 | 0 | 0 | 0 | 0 | 0 | 1 | -90 | 90 | 0.030356 | 0.0076151 | -0.030338 | -0.0076037
51 | 50 | 0.75031 | 0.4802 | 1.26e-09 | 0 | 0 | 0 | 0 | 0 | 1 | -90 | 90 | 0.022434 | 0.0056256 | -0.02243 | -0.0056231
49 | 53 | 0.35055 | 0.22435 | 5.8866e-10 | 0 | 0 | 0 | 0 | 0 | 1 | -90 | 90 | 0.010004 | 0.0025075 | -0.010004 | -0.0025074
49 | 54 | 1.4881 | 0.9524 | 2.499e-09 | 0 | 0 | 0 | 0 | 0 | 1 | -90 | 90 | 0.0067934 | 0.0017027 | -0.0067927 | -0.0017024
49 | 50 | 1.3063 | 0.83602 | 2.1936e-09 | 0 | 0 | 0 | 0 | 0 | 1 | -90 | 90 | -0.016797 | -0.0042102 | 0.016801 | 0.0042125
53 | 55 | 0.77427 | 0.49554 | 1.3002e-09 | 0 | 0 | 0 | 0 | 0 | 1 | -90 | 90 | 0.010004 | 0.0025074 | -0.010003 | -0.002507
54 | 57 | 0.7927 | 0.50733 | 1.3312e-09 | 0 | 0 | 0 | 0 | 0 | 1 | -90 | 90 | 0.0067927 | 0.0017024 | -0.0067923 | -0.0017023
46 | 45 | 1.512 | 0.96769 | 2.5391e-09 | 0 | 0 | 0 | 0 | 0 | 1 | -90 | 90 | -0.0095974 | -0.0024053 | 0.0095989 | 0.0024061
18 | 19 | 1.127 | 0.7213 | 1.8926e-09 | 0 | 0 | 0 | 0 | 0 | 1 | -90 | 90 | -0.011769 | -0.0029496 | 0.011771 | 0.0029505
19 | 20 | 1.2097 | 0.77423 | 2.0315e-09 | 0 | 0 | 0 | 0 | 0 | 1 | -90 | 90 | -0.019899 | -0.0049877 | 0.019904 | 0.0049908
40 | 38 | 1.0773 | 0.68949 | 1.8091e-09 | 0 | 0 | 0 | 0 | 0 | 1 | -90 | 90 | 0.075254 | 0.018919 | -0.075188 | -0.018877
41 | 39 | 0.89911 | 0.57543 | 1.5098e-09 | 0 | 0 | 0 | 0 | 0 | 1 | -90 | 90 | -0.011921 | -0.0029878 | 0.011923 | 0.0029885
39 | 37 | 0.33445 | 0.21405 | 5.6164e-10 | 0 | 0 | 0 | 0 | 0 | 1 | -90 | 90 | -0.011923 | -0.0029885 | 0.011923 | 0.0029888
42 | 60 | 1.5348 | 0.9823 | 2.5774e-09 | 0 | 0 | 0 | 0 | 0 | 1 | -90 | 90 | 0.014843 | 0.0037213 | -0.01484 | -0.0037192
20 | 22 | 1.0954 | 0.70105 | 1.8395e-09 | 0 | 0 | 0 | 0 | 0 | 1 | -90 | 90 | 0.0074967 | 0.0018789 | -0.007496 | -0.0018787
20 | 23 | 1.1009 | 0.70455 | 1.8487e-09 | 0 | 0 | 0 | 0 | 0 | 1 | -90 | 90 | -0.027401 | -0.0068697 | 0.02741 | 0.0068752
23 | 28 | 0.21885 | 0.14006 | 3.6751e-10 | 0 | 0 | 0 | 0 | 0 | 1 | -90 | 90 | -0.033902 | -0.0085022 | 0.033905 | 0.0085039
21 | 33 | 0.60179 | 0.38514 | 1.0106e-09 | 0 | 0 | 0 | 0 | 0 | 1 | -90 | 90 | -0.0071094 | -0.0017818 | 0.0071097 | 0.0017819
33 | 37 | 0.96623 | 0.61839 | 1.6226e-09 | 0 | 0 | 0 | 0 | 0 | 1 | -90 | 90 | -0.014205 | -0.0035602 | 0.014207 | 0.0035614
28 | 26 | 0.81149 | 0.51936 | 1.3627e-09 | 0 | 0 | 0 | 0 | 0 | 1 | -90 | 90 | -0.060113 | -0.015072 | 0.060144 | 0.015092
37 | 35 | 0.95027 | 0.60817 | 1.5958e-09 | 0 | 0 | 0 | 0 | 0 | 1 | -90 | 90 | -0.02613 | -0.0065502 | 0.026137 | 0.0065545
26 | 24 | 0.36947 | 0.23646 | 6.2043e-10 | 0 | 0 | 0 | 0 | 0 | 1 | -90 | 90 | -0.077504 | -0.019443 | 0.077528 | 0.019458
24 | 25 | 0.62104 | 0.39747 | 1.0429e-09 | 0 | 0 | 0 | 0 | 0 | 1 | -90 | 90 | -0.091361 | -0.022925 | 0.091417 | 0.022961
25 | 27 | 0.37154 | 0.23779 | 6.2392e-10 | 0 | 0 | 0 | 0 | 0 | 1 | -90 | 90 | -0.10333 | -0.025947 | 0.10337 | 0.025974
27 | 29 | 0.59539 | 0.38105 | 9.9983e-10 | 0 | 0 | 0 | 0 | 0 | 1 | -90 | 90 | -0.12273 | -0.030826 | 0.12283 | 0.030887
35 | 34 | 1.1373 | 0.72788 | 1.9099e-09 | 0 | 0 | 0 | 0 | 0 | 1 | -90 | 90 | -0.033688 | -0.0084468 | 0.033702 | 0.0084556
34 | 36 | 0.93573 | 0.59887 | 1.5713e-09 | 0 | 0 | 0 | 0 | 0 | 1 | -90 | 90 | -0.050046 | -0.012552 | 0.050071 | 0.012568
36 | 38 | 0.90877 | 0.58161 | 1.5261e-09 | 0 | 0 | 0 | 0 | 0 | 1 | -90 | 90 | -0.059914 | -0.015035 | 0.05995 | 0.015057