## bus_data
BUS_I | BUS_TYPE | Pd | Qd | Gs | Bs | area | Vm | Va | baseKV | zone | Vmax | Vmin
1 | 1 | 0.001092 | 0.00027369 | 0 | 0 | 1 | 0.98823 | -0.22631 | 0.4 | 1 | 1.1 | 0.9
2 | 1 | 0.0002189 | 5.486e-05 | 0 | 0 | 1 | 0.98823 | -0.22639 | 0.4 | 1 | 1.1 | 0.9
3 | 1 | 0 | 0 | 0 | 0 | 1 | 0.98825 | -0.22591 | 0.4 | 1 | 1.1 | 0.9
5 | 1 | 0 | 0 | 0 | 0 | 1 | 0.9883 | -0.22504 | 0.4 | 1 | 1.1 | 0.9
4 | 1 | 0.00030138 | 7.5534e-05 | 0 | 0 | 1 | 0.98932 | -0.20512 | 0.4 | 1 | 1.1 | 0.9
109 | 1 | 0 | 0 | 0 | 0 | 1 | 0.98934 | -0.20479 | 0.4 | 1 | 1.1 | 0.9
6 | 1 | 0 | 0 | 0 | 0 | 1 | 0.98825 | -0.22594 | 0.4 | 1 | 1.1 | 0.9
129 | 1 | 0.0046288 | 0.0011601 | 0 | 0 | 1 | 0.98836 | -0.22385 | 0.4 | 1 | 1.1 | 0.9
128 | 1 | 0.001328 | 0.00033283 | 0 | 0 | 1 | 0.98823 | -0.2263 | 0.4 | 1 | 1.1 | 0.9
120 | 1 | 0.0015337 | 0.00038438 | 0 | 0 | 1 | 0.98929 | -0.20578 | 0.4 | 1 | 1.1 | 0.9
107 | 1 | 0.0033294 | 0.00083443 | 0 | 0 | 1 | 0.98972 | -0.19735 | 0.4 | 1 | 1.1 | 0.9
121 | 1 | 0 | 0 | 0 | 0 | 1 | 0.98846 | -0.22197 | 0.4 | 1 | 1.1 | 0.9
100 | 1 | 0 | 0 | 0 | 0 | 1 | 0.9887 | -0.2173 | 0.4 | 1 | 1.1 | 0.9
7 | 1 | 0.0019056 | 0.00047759 | 0 | 0 | 1 | 0.98692 | -0.25173 | 0.4 | 1 | 1.1 | 0.9
8 | 1 | 0.0019753 | 0.00049506 | 0 | 0 | 1 | 0.98703 | -0.24964 | 0.4 | 1 | 1.1 | 0.9
9 | 1 | 0.0012352 | 0.00030958 | 0 | 0 | 1 | 0.98682 | -0.25362 | 0.4 | 1 | 1.1 | 0.9
10 | 1 | 0.0050736 | 0.0012716 | 0 | 0 | 1 | 0.98705 | -0.24914 | 0.4 | 1 | 1.1 | 0.9
12 | 1 | 0.0039521 | 0.00099049 | 0 | 0 | 1 | 0.98661 | -0.25777 | 0.4 | 1 | 1.1 | 0.9
111 | 1 | 0.001535 | 0.00038472 | 0 | 0 | 1 | 0.98762 | -0.23801 | 0.4 | 1 | 1.1 | 0.9
11 | 1 | 0.0046829 | 0.0011736 | 0 | 0 | 1 | 0.99749 | -0.048332 | 0.4 | 1 | 1.1 | 0.9
104 | 1 | 0.0047549 | 0.0011917 | 0 | 0 | 1 | 0.99756 | -0.046891 | 0.4 | 1 | 1.1 | 0.9
97 | 1 | 0 | 0 | 0 | 0 | 1 | 0.98656 | -0.25871 | 0.4 | 1 | 1.1 | 0.9
79 | 1 | 0 | 0 | 0 | 0 | 1 | 0.98787 | -0.23325 | 0.4 | 1 | 1.1 | 0.9
102 | 1 | 0.0042896 | 0.0010751 | 0 | 0 | 1 | 0.99761 | -0.046031 | 0.4 | 1 | 1.1 | 0.9
94 | 1 | 0 | 0 | 0 | 0 | 1 | 0.98648 | -0.26034 | 0.4 | 1 | 1.1 | 0.9
13 | 1 | 0.0018177 | 0.00045557 | 0 | 0 | 1 | 0.99112 | -0.17029 | 0.4 | 1 | 1.1 | 0.9
14 | 1 | 0 | 0 | 0 | 0 | 1 | 0.99079 | -0.17677 | 0.4 | 1 | 1.1 | 0.9
15 | 1 | 0 | 0 | 0 | 0 | 1 | 0.9918 | -0.15717 | 0.4 | 1 | 1.1 | 0.9
16 | 1 | 0.0023017 | 0.00057686 | 0 | 0 | 1 | 0.99048 | -0.18267 | 0.4 | 1 | 1.1 | 0.9
17 | 1 | 0 | 0 | 0 | 0 | 1 | 0.99051 | -0.18215 | 0.4 | 1 | 1.1 | 0.9
18 | 1 | 0 | 0 | 0 | 0 | 1 | 0.99179 | -0.15737 | 0.4 | 1 | 1.1 | 0.9
24 | 1 | 0 | 0 | 0 | 0 | 1 | 0.99268 | -0.14006 | 0.4 | 1 | 1.1 | 0.9
27 | 1 | 0 | 0 | 0 | 0 | 1 | 0.99143 | -0.1643 | 0.4 | 1 | 1.1 | 0.9
35 | 1 | 0.0030291 | 0.00075917 | 0 | 0 | 1 | 0.99048 | -0.18268 | 0.4 | 1 | 1.1 | 0.9
38 | 1 | 0.010424 | 0.0026125 | 0 | 0 | 1 | 0.99035 | -0.18515 | 0.4 | 1 | 1.1 | 0.9
140 | 1 | 0.0011846 | 0.00029688 | 0 | 0 | 1 | 0.99176 | -0.15796 | 0.4 | 1 | 1.1 | 0.9
19 | 1 | 0 | 0 | 0 | 0 | 1 | 0.99238 | -0.14593 | 0.4 | 1 | 1.1 | 0.9
25 | 1 | 0 | 0 | 0 | 0 | 1 | 0.99138 | -0.16518 | 0.4 | 1 | 1.1 | 0.9
88 | 1 | 0.0034238 | 0.00085809 | 0 | 0 | 1 | 0.99101 | -0.17243 | 0.4 | 1 | 1.1 | 0.9
113 | 1 | 0.0084501 | 0.0021178 | 0 | 0 | 1 | 0.99497 | -0.09615 | 0.4 | 1 | 1.1 | 0.9
20 | 1 | 0 | 0 | 0 | 0 | 1 | 0.99437 | -0.10747 | 0.4 | 1 | 1.1 | 0.9
112 | 1 | 0.0064862 | 0.0016256 | 0 | 0 | 1 | 0.99472 | -0.10079 | 0.4 | 1 | 1.1 | 0.9
21 | 1 | 0 | 0 | 0 | 0 | 1 | 0.99677 | -0.061621 | 0.4 | 1 | 1.1 | 0.9
26 | 1 | 0 | 0 | 0 | 0 | 1 | 0.99725 | -0.052432 | 0.4 | 1 | 1.1 | 0.9
67 | 1 | 0.0080699 | 0.0020225 | 0 | 0 | 1 | 0.99648 | -0.067318 | 0.4 | 1 | 1.1 | 0.9
22 | 1 | 0 | 0 | 0 | 0 | 1 | 0.99053 | -0.18179 | 0.4 | 1 | 1.1 | 0.9
141 | 1 | 0.0085033 | 0.0021311 | 0 | 0 | 1 | 0.99049 | -0.18241 | 0.4 | 1 | 1.1 | 0.9
23 | 1 | 0 | 0 | 0 | 0 | 1 | 0.99101 | -0.17247 | 0.4 | 1 | 1.1 | 0.9
28 | 1 | 0 | 0 | 0 | 0 | 1 | 0.9904 | -0.18429 | 0.4 | 1 | 1.1 | 0.9
46 | 1 | 0.0052505 | 0.0013159 | 0 | 0 | 1 | 0.99088 | -0.17486 | 0.4 | 1 | 1.1 | 0.9
127 | 1 | 0.0037048 | 0.00092852 | 0 | 0 | 1 | 0.99157 | -0.16158 | 0.4 | 1 | 1.1 | 0.9
130 | 1 | 0.028395 | 0.0071164 | 0 | 0 | 1 | 0.99021 | -0.18768 | 0.4 | 1 | 1.1 | 0.9
30 | 1 | 0 | 0 | 0 | 0 | 1 | 0.99089 | -0.17465 | 0.4 | 1 | 1.1 | 0.9
91 | 1 | 0.0035223 | 0.00088277 | 0 | 0 | 1 | 0.99102 | -0.1722 | 0.4 | 1 | 1.1 | 0.9
114 | 1 | 0.0034542 | 0.00086571 | 0 | 0 | 1 | 0.99822 | -0.033941 | 0.4 | 1 | 1.1 | 0.9
43 | 1 | 0.0013842 | 0.0003469 | 0 | 0 | 1 | 0.99133 | -0.16625 | 0.4 | 1 | 1.1 | 0.9
68 | 1 | 0.0050121 | 0.0012561 | 0 | 0 | 1 | 0.99038 | -0.18471 | 0.4 | 1 | 1.1 | 0.9
29 | 1 | 0 | 0 | 0 | 0 | 1 | 0.99072 | -0.17808 | 0.4 | 1 | 1.1 | 0.9
57 | 1 | 0.0033216 | 0.00083246 | 0 | 0 | 1 | 0.99033 | -0.18548 | 0.4 | 1 | 1.1 | 0.9
54 | 1 | 0.0037679 | 0.00094432 | 0 | 0 | 1 | 0.98973 | -0.19718 | 0.4 | 1 | 1.1 | 0.9
36 | 1 | 0.0014457 | 0.00036234 | 0 | 0 | 1 | 0.99045 | -0.18329 | 0.4 | 1 | 1.1 | 0.9
39 | 1 | 0.001098 | 0.00027518 | 0 | 0 | 1 | 0.99032 | -0.18578 | 0.4 | 1 | 1.1 | 0.9
87 | 1 | 0.0034072 | 0.00085393 | 0 | 0 | 1 | 0.99082 | -0.17602 | 0.4 | 1 | 1.1 | 0.9
66 | 1 | 0.005849 | 0.0014659 | 0 | 0 | 1 | 0.99643 | -0.068172 | 0.4 | 1 | 1.1 | 0.9
125 | 1 | 0.0039431 | 0.00098823 | 0 | 0 | 1 | 0.99153 | -0.16231 | 0.4 | 1 | 1.1 | 0.9
131 | 1 | 0.0096683 | 0.0024231 | 0 | 0 | 1 | 0.98796 | -0.23129 | 0.4 | 1 | 1.1 | 0.9
83 | 1 | 0.0026105 | 0.00065426 | 0 | 0 | 1 | 0.99025 | -0.18707 | 0.4 | 1 | 1.1 | 0.9
117 | 1 | 0.0023357 | 0.00058539 | 0 | 0 | 1 | 0.99966 | -0.006542 | 0.4 | 1 | 1.1 | 0.9
44 | 1 | 0.0011968 | 0.00029995 | 0 | 0 | 1 | 0.99126 | -0.16753 | 0.4 | 1 | 1.1 | 0.9
58 | 1 | 0.0035801 | 0.00089725 | 0 | 0 | 1 | 0.98997 | -0.19248 | 0.4 | 1 | 1.1 | 0.9
55 | 1 | 0.0035258 | 0.00088365 | 0 | 0 | 1 | 0.98949 | -0.20187 | 0.4 | 1 | 1.1 | 0.9
65 | 1 | 0.0025859 | 0.00064809 | 0 | 0 | 1 | 0.98933 | -0.2049 | 0.4 | 1 | 1.1 | 0.9
62 | 1 | 0 | 0 | 0 | 0 | 1 | 0.98935 | -0.20454 | 0.4 | 1 | 1.1 | 0.9
31 | 1 | 0.0017512 | 0.00043889 | 0 | 0 | 1 | 0.99075 | -0.17751 | 0.4 | 1 | 1.1 | 0.9
32 | 1 | 0.00168 | 0.00042104 | 0 | 0 | 1 | 0.99079 | -0.17674 | 0.4 | 1 | 1.1 | 0.9
33 | 1 | 0.0036047 | 0.00090343 | 0 | 0 | 1 | 0.99069 | -0.1786 | 0.4 | 1 | 1.1 | 0.9
34 | 1 | 0 | 0 | 0 | 0 | 1 | 0.99087 | -0.17511 | 0.4 | 1 | 1.1 | 0.9
139 | 1 | 0 | 0 | 0 | 0 | 1 | 0.99103 | -0.17195 | 0.4 | 1 | 1.1 | 0.9
45 | 1 | 0.0012228 | 0.00030646 | 0 | 0 | 1 | 0.99116 | -0.16961 | 0.4 | 1 | 1.1 | 0.9
138 | 1 | 0.0013545 | 0.00033948 | 0 | 0 | 1 | 0.99102 | -0.17232 | 0.4 | 1 | 1.1 | 0.9
37 | 1 | 0.0014335 | 0.00035928 | 0 | 0 | 1 | 0.99044 | -0.18348 | 0.4 | 1 | 1.1 | 0.9
40 | 1 | 0.0011593 | 0.00029054 | 0 | 0 | 1 | 0.99032 | -0.18587 | 0.4 | 1 | 1.1 | 0.9
56 | 1 | 0.0099528 | 0.0024944 | 0 | 0 | 1 | 0.98922 | -0.20716 | 0.4 | 1 | 1.1 | 0.9
52 | 1 | 0.0032205 | 0.00080712 | 0 | 0 | 1 | 0.98947 | -0.20218 | 0.4 | 1 | 1.1 | 0.9
50 | 1 | 0.0031304 | 0.00078454 | 0 | 0 | 1 | 0.98947 | -0.20217 | 0.4 | 1 | 1.1 | 0.9
51 | 1 | 0.0020049 | 0.00050247 | 0 | 0 | 1 | 0.98961 | -0.19949 | 0.4 | 1 | 1.1 | 0.9
53 | 1 | 0.0037763 | 0.00094644 | 0 | 0 | 1 | 0.9897 | -0.19777 | 0.4 | 1 | 1.1 | 0.9
59 | 1 | 0.0035522 | 0.00089026 | 0 | 0 | 1 | 0.98997 | -0.1925 | 0.4 | 1 | 1.1 | 0.9
60 | 1 | 0.0056098 | 0.001406 | 0 | 0 | 1 | 0.98931 | -0.20523 | 0.4 | 1 | 1.1 | 0.9
64 | 1 | 0 | 0 | 0 | 0 | 1 | 0.98937 | -0.20405 | 0.4 | 1 | 1.1 | 0.9
84 | 1 | 0.0019162 | 0.00048024 | 0 | 0 | 1 | 0.98935 | -0.20456 | 0.4 | 1 | 1.1 | 0.9
80 | 1 | 0.0019129 | 0.00047941 | 0 | 0 | 1 | 0.98881 | -0.215 | 0.4 | 1 | 1.1 | 0.9
81 | 1 | 0.0019091 | 0.00047847 | 0 | 0 | 1 | 0.98859 | -0.21926 | 0.4 | 1 | 1.1 | 0.9
69 | 1 | 0.0011129 | 0.00027891 | 0 | 0 | 1 | 0.98765 | -0.23756 | 0.4 | 1 | 1.1 | 0.9
70 | 1 | 0.0011345 | 0.00028433 | 0 | 0 | 1 | 0.98772 | -0.23613 | 0.4 | 1 | 1.1 | 0.9
71 | 1 | 0.0011129 | 0.00027891 | 0 | 0 | 1 | 0.98751 | -0.24017 | 0.4 | 1 | 1.1 | 0.9
72 | 1 | 0.001114 | 0.0002792 | 0 | 0 | 1 | 0.98782 | -0.23416 | 0.4 | 1 | 1.1 | 0.9
73 | 1 | 0 | 0 | 0 | 0 | 1 | 0.98711 | -0.24795 | 0.4 | 1 | 1.1 | 0.9
85 | 1 | 0.0011345 | 0.00028433 | 0 | 0 | 1 | 0.9879 | -0.23258 | 0.4 | 1 | 1.1 | 0.9
136 | 1 | 0.001114 | 0.0002792 | 0 | 0 | 1 | 0.98699 | -0.25031 | 0.4 | 1 | 1.1 | 0.9
77 | 1 | 0.0011345 | 0.00028433 | 0 | 0 | 1 | 0.98681 | -0.25394 | 0.4 | 1 | 1.1 | 0.9
86 | 1 | 0.0011345 | 0.00028433 | 0 | 0 | 1 | 0.9881 | -0.22883 | 0.4 | 1 | 1.1 | 0.9
137 | 1 | 0.0081531 | 0.0020434 | 0 | 0 | 1 | 0.98674 | -0.25516 | 0.4 | 1 | 1.1 | 0.9
75 | 1 | 0.0064369 | 0.0016132 | 0 | 0 | 1 | 0.98641 | -0.26174 | 0.4 | 1 | 1.1 | 0.9
123 | 1 | 0.0017689 | 0.00044332 | 0 | 0 | 1 | 0.98864 | -0.21831 | 0.4 | 1 | 1.1 | 0.9
74 | 1 | 0.0097463 | 0.0024427 | 0 | 0 | 1 | 0.98639 | -0.262 | 0.4 | 1 | 1.1 | 0.9
92 | 1 | 0.0067479 | 0.0016912 | 0 | 0 | 1 | 0.98643 | -0.26117 | 0.4 | 1 | 1.1 | 0.9
124 | 1 | 0.00098083 | 0.00024582 | 0 | 0 | 1 | 0.98922 | -0.20705 | 0.4 | 1 | 1.1 | 0.9
82 | 1 | 0.0019099 | 0.00047867 | 0 | 0 | 1 | 0.98838 | -0.22331 | 0.4 | 1 | 1.1 | 0.9
89 | 1 | 0.0034655 | 0.00086853 | 0 | 0 | 1 | 0.9905 | -0.18221 | 0.4 | 1 | 1.1 | 0.9
90 | 1 | 0.0033914 | 0.00084997 | 0 | 0 | 1 | 0.98975 | -0.19668 | 0.4 | 1 | 1.1 | 0.9
95 | 1 | 0 | 0 | 0 | 0 | 1 | 0.98848 | -0.22153 | 0.4 | 1 | 1.1 | 0.9
98 | 1 | 0.0086087 | 0.0021575 | 0 | 0 | 1 | 0.98822 | -0.22662 | 0.4 | 1 | 1.1 | 0.9
119 | 1 | 0.00026279 | 6.5862e-05 | 0 | 0 | 1 | 0.98926 | -0.20632 | 0.4 | 1 | 1.1 | 0.9
99 | 1 | 0.0040234 | 0.0010084 | 0 | 0 | 1 | 0.98816 | -0.22762 | 0.4 | 1 | 1.1 | 0.9
101 | 1 | 0.0034624 | 0.00086777 | 0 | 0 | 1 | 0.99789 | -0.040579 | 0.4 | 1 | 1.1 | 0.9
103 | 1 | 0.0034115 | 0.000855 | 0 | 0 | 1 | 0.99789 | -0.040522 | 0.4 | 1 | 1.1 | 0.9
105 | 1 | 0.0035583 | 0.0008918 | 0 | 0 | 1 | 0.99822 | -0.034152 | 0.4 | 1 | 1.1 | 0.9
122 | 1 | 0.0044214 | 0.0011081 | 0 | 0 | 1 | 0.99826 | -0.033457 | 0.4 | 1 | 1.1 | 0.9
118 | 1 | 0.0053707 | 0.001346 | 0 | 0 | 1 | 0.99899 | -0.019488 | 0.4 | 1 | 1.1 | 0.9
106 | 1 | 0.0027135 | 0.00068006 | 0 | 0 | 1 | 0.98989 | -0.19411 | 0.4 | 1 | 1.1 | 0.9
108 | 1 | 0.0031355 | 0.00078582 | 0 | 0 | 1 | 0.99007 | -0.19051 | 0.4 | 1 | 1.1 | 0.9
110 | 1 | 0.0026287 | 0.00065882 | 0 | 0 | 1 | 0.99028 | -0.18659 | 0.4 | 1 | 1.1 | 0.9
126 | 1 | 0.0029174 | 0.00073117 | 0 | 0 | 1 | 0.99049 | -0.18255 | 0.4 | 1 | 1.1 | 0.9
115 | 3 | 0.0034966 | 0.00087633 | 0 | 0 | 1 | 1 | 0 | 0.4 | 1 | 1.1 | 0.9
116 | 1 | 0.0042508 | 0.0010653 | 0 | 0 | 1 | 0.999 | -0.01924 | 0.4 | 1 | 1.1 | 0.9
132 | 1 | 0 | 0 | 0 | 0 | 1 | 0.98617 | -0.26612 | 0.4 | 1 | 1.1 | 0.9
135 | 1 | 0.025614 | 0.0064194 | 0 | 0 | 1 | 0.98362 | -0.31576 | 0.4 | 1 | 1.1 | 0.9
133 | 1 | 0.025441 | 0.0063762 | 0 | 0 | 1 | 0.98539 | -0.28129 | 0.4 | 1 | 1.1 | 0.9
134 | 1 | 0.0073279 | 0.0018365 | 0 | 0 | 1 | 0.98525 | -0.28391 | 0.4 | 1 | 1.1 | 0.9

## generator_data
GEN_BUS | PG | QG | QMAX | QMIN | VG | MBASE | GEN_STATUS | PMAX | PMIN
115 | 0.40974 | 0.10411 | 10 | -10 | 1 | 100 | 1 | 10 | 0

## branch_data
F_BUS | T_BUS | BR_R | BR_X | BR_B | RATE_A | RATE_B | RATE_C | TAP | SHIFT | BR_STATUS | ANGMIN | ANGMAX | P_in | Q_in | P_out | Q_out
1 | 2 | 1.6091 | 1.0298 | 2.7022e-09 | 0 | 0 | 0 | 0 | 0 | 1 | -90 | 90 | 0.0002189 | 5.4597e-05 | -0.0002189 | -5.4861e-05
1 | 3 | 1.3229 | 0.84664 | 2.2215e-09 | 0 | 0 | 0 | 0 | 0 | 1 | -90 | 90 | -0.0013109 | -0.00032829 | 0.001311 | 0.00032809
3 | 5 | 2.8961 | 1.8535 | 4.8633e-09 | 0 | 0 | 0 | 0 | 0 | 1 | -90 | 90 | -0.001311 | -0.00032809 | 0.001311 | 0.00032765
5 | 6 | 2.9532 | 1.8901 | 4.9593e-09 | 0 | 0 | 0 | 0 | 0 | 1 | -90 | 90 | 0.0013281 | 0.00033221 | -0.001328 | -0.00033265
5 | 129 | 1.9818 | 1.2684 | 3.328e-09 | 0 | 0 | 0 | 0 | 0 | 1 | -90 | 90 | -0.0026391 | -0.00065986 | 0.0026393 | 0.00065963
4 | 109 | 4.7175 | 3.0192 | 7.922e-09 | 0 | 0 | 0 | 0 | 0 | 1 | -90 | 90 | -0.00030138 | -7.5534e-05 | 0.00030139 | 7.4761e-05
109 | 120 | 0.19987 | 0.12791 | 3.3563e-10 | 0 | 0 | 0 | 0 | 0 | 1 | -90 | 90 | 0.021717 | 0.0054469 | -0.021716 | -0.0054463
109 | 107 | 1.4835 | 0.94946 | 2.4913e-09 | 0 | 0 | 0 | 0 | 0 | 1 | -90 | 90 | -0.022018 | -0.0055216 | 0.022026 | 0.0055264
6 | 128 | 1.1771 | 0.75334 | 1.9766e-09 | 0 | 0 | 0 | 0 | 0 | 1 | -90 | 90 | 0.001328 | 0.00033265 | -0.001328 | -0.00033283
129 | 121 | 1.1311 | 0.72392 | 1.8995e-09 | 0 | 0 | 0 | 0 | 0 | 1 | -90 | 90 | -0.007268 | -0.0018197 | 0.0072687 | 0.0018199
120 | 119 | 0.11669 | 0.074683 | 1.9596e-10 | 0 | 0 | 0 | 0 | 0 | 1 | -90 | 90 | 0.020182 | 0.0050619 | -0.020181 | -0.0050616
107 | 106 | 0.56208 | 0.35973 | 9.4388e-10 | 0 | 0 | 0 | 0 | 0 | 1 | -90 | 90 | -0.025355 | -0.0063608 | 0.025359 | 0.0063632
121 | 100 | 2.8117 | 1.7995 | 4.7217e-09 | 0 | 0 | 0 | 0 | 0 | 1 | -90 | 90 | -0.0072687 | -0.0018199 | 0.0072703 | 0.0018205
100 | 119 | 2.418 | 1.5475 | 4.0605e-09 | 0 | 0 | 0 | 0 | 0 | 1 | -90 | 90 | -0.019908 | -0.0049894 | 0.019919 | 0.0049957
100 | 95 | 1.467 | 0.93885 | 2.4634e-09 | 0 | 0 | 0 | 0 | 0 | 1 | -90 | 90 | 0.012638 | 0.0031689 | -0.012635 | -0.0031675
7 | 8 | 0.6612 | 0.42317 | 1.1103e-09 | 0 | 0 | 0 | 0 | 0 | 1 | -90 | 90 | -0.013845 | -0.0034708 | 0.013846 | 0.0034716
7 | 9 | 0.68885 | 0.44086 | 1.1568e-09 | 0 | 0 | 0 | 0 | 0 | 1 | -90 | 90 | 0.011939 | 0.0029932 | -0.011938 | -0.0029927
8 | 10 | 0.13751 | 0.088009 | 2.3092e-10 | 0 | 0 | 0 | 0 | 0 | 1 | -90 | 90 | -0.015822 | -0.0039667 | 0.015822 | 0.0039669
9 | 12 | 1.6951 | 1.0849 | 2.8466e-09 | 0 | 0 | 0 | 0 | 0 | 1 | -90 | 90 | 0.010703 | 0.0026831 | -0.010701 | -0.002682
10 | 111 | 2.3267 | 1.4891 | 3.9072e-09 | 0 | 0 | 0 | 0 | 0 | 1 | -90 | 90 | -0.020896 | -0.0052385 | 0.020907 | 0.0052452
12 | 97 | 0.60722 | 0.38862 | 1.0197e-09 | 0 | 0 | 0 | 0 | 0 | 1 | -90 | 90 | 0.0067489 | 0.0016915 | -0.0067486 | -0.0016914
111 | 79 | 0.92974 | 0.59503 | 1.5613e-09 | 0 | 0 | 0 | 0 | 0 | 1 | -90 | 90 | -0.022442 | -0.0056299 | 0.022447 | 0.005633
11 | 104 | 1.3728 | 0.87859 | 2.3053e-09 | 0 | 0 | 0 | 0 | 0 | 1 | -90 | 90 | -0.0046829 | -0.0011736 | 0.0046832 | 0.0011736
104 | 102 | 0.40639 | 0.26009 | 6.8243e-10 | 0 | 0 | 0 | 0 | 0 | 1 | -90 | 90 | -0.0094382 | -0.0023653 | 0.0094386 | 0.0023655
97 | 94 | 1.0491 | 0.6714 | 1.7617e-09 | 0 | 0 | 0 | 0 | 0 | 1 | -90 | 90 | 0.0067486 | 0.0016914 | -0.0067481 | -0.0016913
79 | 123 | 2.9155 | 1.866 | 4.896e-09 | 0 | 0 | 0 | 0 | 0 | 1 | -90 | 90 | -0.022447 | -0.005633 | 0.022463 | 0.0056428
102 | 101 | 1.7719 | 1.134 | 2.9755e-09 | 0 | 0 | 0 | 0 | 0 | 1 | -90 | 90 | -0.013728 | -0.0034406 | 0.013732 | 0.0034426
94 | 92 | 0.54163 | 0.34664 | 9.0954e-10 | 0 | 0 | 0 | 0 | 0 | 1 | -90 | 90 | 0.0067481 | 0.0016913 | -0.0067478 | -0.0016912
13 | 14 | 1.3659 | 0.87416 | 2.2937e-09 | 0 | 0 | 0 | 0 | 0 | 1 | -90 | 90 | 0.020905 | 0.0052431 | -0.020899 | -0.0052392
13 | 15 | 2.5445 | 1.6285 | 4.2729e-09 | 0 | 0 | 0 | 0 | 0 | 1 | -90 | 90 | -0.022723 | -0.0056987 | 0.022737 | 0.0057074
14 | 16 | 3.1601 | 2.0225 | 5.3067e-09 | 0 | 0 | 0 | 0 | 0 | 1 | -90 | 90 | 0.0082125 | 0.0020584 | -0.0082102 | -0.0020575
14 | 17 | 1.863 | 1.1923 | 3.1284e-09 | 0 | 0 | 0 | 0 | 0 | 1 | -90 | 90 | 0.012686 | 0.0031808 | -0.012683 | -0.003179
15 | 18 | 0.72523 | 0.46415 | 1.2179e-09 | 0 | 0 | 0 | 0 | 0 | 1 | -90 | 90 | 0.0011846 | 0.00029643 | -0.0011846 | -0.00029654
15 | 24 | 1.3767 | 0.88108 | 2.3118e-09 | 0 | 0 | 0 | 0 | 0 | 1 | -90 | 90 | -0.054913 | -0.01378 | 0.054958 | 0.013808
15 | 27 | 1.0147 | 0.64941 | 1.704e-09 | 0 | 0 | 0 | 0 | 0 | 1 | -90 | 90 | 0.030991 | 0.0077759 | -0.030981 | -0.0077693
16 | 35 | 0.007987 | 0.0051117 | 1.3412e-11 | 0 | 0 | 0 | 0 | 0 | 1 | -90 | 90 | 0.0059085 | 0.0014806 | -0.0059085 | -0.0014806
17 | 38 | 1.0425 | 0.66719 | 1.7506e-09 | 0 | 0 | 0 | 0 | 0 | 1 | -90 | 90 | 0.012683 | 0.003179 | -0.012681 | -0.003178
18 | 140 | 2.1886 | 1.4007 | 3.6753e-09 | 0 | 0 | 0 | 0 | 0 | 1 | -90 | 90 | 0.0011846 | 0.00029654 | -0.0011846 | -0.00029688
24 | 127 | 2.1394 | 1.3692 | 3.5927e-09 | 0 | 0 | 0 | 0 | 0 | 1 | -90 | 90 | 0.044502 | 0.011199 | -0.044456 | -0.01117
24 | 130 | 2.1753 | 1.3922 | 3.6529e-09 | 0 | 0 | 0 | 0 | 0 | 1 | -90 | 90 | 0.096992 | 0.024518 | -0.096771 | -0.024377
24 | 20 | 0.73667 | 0.47147 | 2.4741e-09 | 0 | 0 | 0 | 0 | 0 | 1 | -90 | 90 | -0.19645 | -0.049525 | 0.19676 | 0.049721
27 | 43 | 0.70501 | 0.45121 | 1.1839e-09 | 0 | 0 | 0 | 0 | 0 | 1 | -90 | 90 | 0.0122 | 0.0030582 | -0.012199 | -0.0030576
27 | 23 | 1.9166 | 1.2266 | 3.2184e-09 | 0 | 0 | 0 | 0 | 0 | 1 | -90 | 90 | 0.018781 | 0.0047111 | -0.018773 | -0.0047067
35 | 36 | 0.92511 | 0.59207 | 1.5535e-09 | 0 | 0 | 0 | 0 | 0 | 1 | -90 | 90 | 0.0028794 | 0.00072143 | -0.0028793 | -0.00072153
38 | 39 | 1.2141 | 0.77701 | 2.0388e-09 | 0 | 0 | 0 | 0 | 0 | 1 | -90 | 90 | 0.0022573 | 0.00056551 | -0.0022573 | -0.00056567
19 | 25 | 0.89211 | 0.57095 | 1.4981e-09 | 0 | 0 | 0 | 0 | 0 | 1 | -90 | 90 | 0.095469 | 0.02405 | -0.095381 | -0.023994
19 | 88 | 3.0044 | 1.9228 | 5.0452e-09 | 0 | 0 | 0 | 0 | 0 | 1 | -90 | 90 | 0.039011 | 0.0098313 | -0.038961 | -0.0098002
19 | 113 | 1.6439 | 1.0521 | 2.7606e-09 | 0 | 0 | 0 | 0 | 0 | 1 | -90 | 90 | -0.13448 | -0.033881 | 0.1348 | 0.034086
25 | 30 | 1.046 | 0.66944 | 1.7565e-09 | 0 | 0 | 0 | 0 | 0 | 1 | -90 | 90 | 0.039897 | 0.010021 | -0.039879 | -0.01001
25 | 91 | 0.55872 | 0.35758 | 9.3823e-10 | 0 | 0 | 0 | 0 | 0 | 1 | -90 | 90 | 0.055484 | 0.013973 | -0.055466 | -0.013961
88 | 87 | 0.4459 | 0.28537 | 7.4878e-10 | 0 | 0 | 0 | 0 | 0 | 1 | -90 | 90 | 0.035538 | 0.0089421 | -0.035532 | -0.0089383
113 | 26 | 1.3647 | 0.8734 | 4.5834e-09 | 0 | 0 | 0 | 0 | 0 | 1 | -90 | 90 | -0.14325 | -0.036204 | 0.14355 | 0.036396
20 | 112 | 0.15141 | 0.096905 | 7.6279e-10 | 0 | 0 | 0 | 0 | 0 | 1 | -90 | 90 | -0.19676 | -0.049721 | 0.19682 | 0.049761
112 | 26 | 1.0634 | 0.68054 | 5.357e-09 | 0 | 0 | 0 | 0 | 0 | 1 | -90 | 90 | -0.20331 | -0.051387 | 0.20378 | 0.051689
21 | 26 | 2.9411 | 1.8823 | 4.9388e-09 | 0 | 0 | 0 | 0 | 0 | 1 | -90 | 90 | -0.013923 | -0.0034905 | 0.013929 | 0.003494
21 | 67 | 1.8221 | 1.1662 | 3.0599e-09 | 0 | 0 | 0 | 0 | 0 | 1 | -90 | 90 | 0.013923 | 0.0034905 | -0.013919 | -0.0034884
26 | 114 | 0.23009 | 0.14726 | 1.1591e-09 | 0 | 0 | 0 | 0 | 0 | 1 | -90 | 90 | -0.36126 | -0.091579 | 0.36158 | 0.091784
67 | 66 | 0.65029 | 0.41618 | 1.092e-09 | 0 | 0 | 0 | 0 | 0 | 1 | -90 | 90 | 0.0058492 | 0.0014659 | -0.005849 | -0.0014659
22 | 141 | 0.32094 | 0.2054 | 5.3894e-10 | 0 | 0 | 0 | 0 | 0 | 1 | -90 | 90 | 0.0085035 | 0.0021312 | -0.0085033 | -0.0021311
22 | 23 | 3.0341 | 1.9419 | 5.0951e-09 | 0 | 0 | 0 | 0 | 0 | 1 | -90 | 90 | -0.013516 | -0.0033874 | 0.013522 | 0.0033908
22 | 28 | 2.1931 | 1.4036 | 3.6828e-09 | 0 | 0 | 0 | 0 | 0 | 1 | -90 | 90 | 0.0050128 | 0.0012562 | -0.0050122 | -0.0012561
23 | 46 | 2.0013 | 1.2808 | 3.3607e-09 | 0 | 0 | 0 | 0 | 0 | 1 | -90 | 90 | 0.0052511 | 0.001316 | -0.0052505 | -0.0013159
28 | 68 | 0.36586 | 0.23415 | 6.1438e-10 | 0 | 0 | 0 | 0 | 0 | 1 | -90 | 90 | 0.0050122 | 0.0012561 | -0.0050121 | -0.0012561
127 | 125 | 0.079506 | 0.050884 | 1.3351e-10 | 0 | 0 | 0 | 0 | 0 | 1 | -90 | 90 | 0.040751 | 0.010241 | -0.04075 | -0.01024
130 | 131 | 2.8102 | 1.7985 | 4.7191e-09 | 0 | 0 | 0 | 0 | 0 | 1 | -90 | 90 | 0.068376 | 0.017261 | -0.068234 | -0.01717
30 | 29 | 0.37875 | 0.2424 | 6.3602e-10 | 0 | 0 | 0 | 0 | 0 | 1 | -90 | 90 | 0.039879 | 0.01001 | -0.039872 | -0.010006
91 | 83 | 1.2633 | 0.80848 | 2.1213e-09 | 0 | 0 | 0 | 0 | 0 | 1 | -90 | 90 | 0.051944 | 0.013078 | -0.051907 | -0.013055
114 | 117 | 0.33849 | 0.21664 | 1.7053e-09 | 0 | 0 | 0 | 0 | 0 | 1 | -90 | 90 | -0.36504 | -0.09265 | 0.36552 | 0.092958
43 | 44 | 0.5191 | 0.33222 | 8.7171e-10 | 0 | 0 | 0 | 0 | 0 | 1 | -90 | 90 | 0.010815 | 0.0027107 | -0.010814 | -0.0027104
29 | 57 | 1.4424 | 0.92311 | 2.4221e-09 | 0 | 0 | 0 | 0 | 0 | 1 | -90 | 90 | 0.022605 | 0.0056714 | -0.022597 | -0.0056666
29 | 54 | 4.8673 | 3.1151 | 8.1736e-09 | 0 | 0 | 0 | 0 | 0 | 1 | -90 | 90 | 0.017268 | 0.0043345 | -0.017252 | -0.0043253
57 | 58 | 1.5948 | 1.0207 | 2.6781e-09 | 0 | 0 | 0 | 0 | 0 | 1 | -90 | 90 | 0.019275 | 0.0048341 | -0.019269 | -0.0048302
54 | 55 | 1.5293 | 0.97872 | 2.568e-09 | 0 | 0 | 0 | 0 | 0 | 1 | -90 | 90 | 0.013484 | 0.003381 | -0.013481 | -0.0033793
36 | 37 | 0.5769 | 0.36922 | 9.6877e-10 | 0 | 0 | 0 | 0 | 0 | 1 | -90 | 90 | 0.0014336 | 0.00035919 | -0.0014335 | -0.00035928
39 | 40 | 0.36793 | 0.23548 | 6.1786e-10 | 0 | 0 | 0 | 0 | 0 | 1 | -90 | 90 | 0.0011593 | 0.00029049 | -0.0011593 | -0.00029054
87 | 89 | 0.85028 | 0.54418 | 1.4278e-09 | 0 | 0 | 0 | 0 | 0 | 1 | -90 | 90 | 0.032124 | 0.0080843 | -0.032115 | -0.0080784
125 | 126 | 2.4247 | 1.5518 | 4.0717e-09 | 0 | 0 | 0 | 0 | 0 | 1 | -90 | 90 | 0.036807 | 0.0092522 | -0.036771 | -0.0092298
131 | 132 | 2.6051 | 1.6673 | 4.3747e-09 | 0 | 0 | 0 | 0 | 0 | 1 | -90 | 90 | 0.058565 | 0.014747 | -0.058468 | -0.014685
83 | 64 | 1.5164 | 0.97049 | 2.5464e-09 | 0 | 0 | 0 | 0 | 0 | 1 | -90 | 90 | 0.049296 | 0.0124 | -0.049256 | -0.012375
117 | 115 | 0.080446 | 0.051486 | 4.0527e-10 | 0 | 0 | 0 | 0 | 0 | 1 | -90 | 90 | -0.36785 | -0.093544 | 0.36797 | 0.093618
44 | 45 | 0.95242 | 0.60955 | 1.5994e-09 | 0 | 0 | 0 | 0 | 0 | 1 | -90 | 90 | 0.0096171 | 0.0024104 | -0.0096161 | -0.00241
58 | 59 | 0.0082814 | 0.0053001 | 1.3907e-11 | 0 | 0 | 0 | 0 | 0 | 1 | -90 | 90 | 0.015689 | 0.003933 | -0.015689 | -0.003933
55 | 56 | 2.3311 | 1.4919 | 3.9146e-09 | 0 | 0 | 0 | 0 | 0 | 1 | -90 | 90 | 0.0099553 | 0.0024956 | -0.0099528 | -0.0024944
65 | 62 | 0.62057 | 0.39716 | 1.0421e-09 | 0 | 0 | 0 | 0 | 0 | 1 | -90 | 90 | -0.0025859 | -0.0006481 | 0.002586 | 0.00064802
62 | 64 | 0.25758 | 0.16485 | 4.3254e-10 | 0 | 0 | 0 | 0 | 0 | 1 | -90 | 90 | -0.008196 | -0.002054 | 0.0081961 | 0.0020541
62 | 60 | 0.54584 | 0.34934 | 9.1661e-10 | 0 | 0 | 0 | 0 | 0 | 1 | -90 | 90 | 0.00561 | 0.001406 | -0.0056098 | -0.001406
31 | 32 | 0.63232 | 0.40468 | 1.0618e-09 | 0 | 0 | 0 | 0 | 0 | 1 | -90 | 90 | -0.0053561 | -0.0013422 | 0.0053563 | 0.0013422
31 | 33 | 1.3377 | 0.85615 | 2.2464e-09 | 0 | 0 | 0 | 0 | 0 | 1 | -90 | 90 | 0.0036049 | 0.00090333 | -0.0036047 | -0.00090343
32 | 34 | 1.0212 | 0.65356 | 1.7148e-09 | 0 | 0 | 0 | 0 | 0 | 1 | -90 | 90 | -0.0070363 | -0.0017633 | 0.0070368 | 0.0017635
34 | 139 | 1.972 | 1.2621 | 3.3116e-09 | 0 | 0 | 0 | 0 | 0 | 1 | -90 | 90 | -0.0070368 | -0.0017635 | 0.0070379 | 0.0017638
139 | 45 | 1.2296 | 0.78697 | 2.0649e-09 | 0 | 0 | 0 | 0 | 0 | 1 | -90 | 90 | -0.0083924 | -0.0021031 | 0.0083934 | 0.0021035
139 | 138 | 1.1968 | 0.76596 | 2.0098e-09 | 0 | 0 | 0 | 0 | 0 | 1 | -90 | 90 | 0.0013546 | 0.0003393 | -0.0013545 | -0.00033948
52 | 50 | 0.0087176 | 0.0055792 | 1.4639e-11 | 0 | 0 | 0 | 0 | 0 | 1 | -90 | 90 | -0.0032204 | -0.00080712 | 0.0032204 | 0.00080712
50 | 51 | 1.8536 | 1.1863 | 3.1128e-09 | 0 | 0 | 0 | 0 | 0 | 1 | -90 | 90 | -0.0063508 | -0.0015917 | 0.0063516 | 0.0015919
51 | 53 | 0.90492 | 0.57915 | 1.5196e-09 | 0 | 0 | 0 | 0 | 0 | 1 | -90 | 90 | -0.0083565 | -0.0020944 | 0.0083572 | 0.0020946
53 | 59 | 1.9049 | 1.2191 | 3.1989e-09 | 0 | 0 | 0 | 0 | 0 | 1 | -90 | 90 | -0.012133 | -0.0030411 | 0.012137 | 0.0030427
64 | 84 | 1.1625 | 0.74399 | 1.9521e-09 | 0 | 0 | 0 | 0 | 0 | 1 | -90 | 90 | 0.0019162 | 0.00048008 | -0.0019162 | -0.00048024
64 | 80 | 1.2289 | 0.78647 | 2.0636e-09 | 0 | 0 | 0 | 0 | 0 | 1 | -90 | 90 | 0.039144 | 0.0098409 | -0.039123 | -0.009828
80 | 81 | 0.50267 | 0.32171 | 8.4412e-10 | 0 | 0 | 0 | 0 | 0 | 1 | -90 | 90 | 0.03721 | 0.0093486 | -0.037203 | -0.0093438
81 | 82 | 0.50272 | 0.32174 | 8.442e-10 | 0 | 0 | 0 | 0 | 0 | 1 | -90 | 90 | 0.035294 | 0.0088653 | -0.035287 | -0.008861
69 | 70 | 0.21672 | 0.1387 | 3.6394e-10 | 0 | 0 | 0 | 0 | 0 | 1 | -90 | 90 | -0.028838 | -0.0072366 | 0.02884 | 0.0072379
69 | 71 | 0.41099 | 0.26304 | 6.9017e-10 | 0 | 0 | 0 | 0 | 0 | 1 | -90 | 90 | 0.027725 | 0.0069577 | -0.027722 | -0.0069556
70 | 72 | 0.288 | 0.18432 | 4.8363e-10 | 0 | 0 | 0 | 0 | 0 | 1 | -90 | 90 | -0.029974 | -0.0075222 | 0.029977 | 0.0075239
71 | 73 | 1.2791 | 0.81865 | 2.148e-09 | 0 | 0 | 0 | 0 | 0 | 1 | -90 | 90 | 0.026609 | 0.0066767 | -0.026599 | -0.0066706
72 | 85 | 0.22214 | 0.14217 | 3.7304e-10 | 0 | 0 | 0 | 0 | 0 | 1 | -90 | 90 | -0.031091 | -0.0078031 | 0.031093 | 0.0078046
73 | 136 | 1.1124 | 0.71195 | 1.8681e-09 | 0 | 0 | 0 | 0 | 0 | 1 | -90 | 90 | 0.00927 | 0.0023238 | -0.009269 | -0.0023234
73 | 77 | 1.5099 | 0.96637 | 2.5356e-09 | 0 | 0 | 0 | 0 | 0 | 1 | -90 | 90 | 0.017329 | 0.0043467 | -0.017324 | -0.0043438
85 | 86 | 0.51026 | 0.32657 | 8.5687e-10 | 0 | 0 | 0 | 0 | 0 | 1 | -90 | 90 | -0.032228 | -0.0080889 | 0.032234 | 0.0080925
136 | 137 | 2.5981 | 1.6628 | 4.3629e-09 | 0 | 0 | 0 | 0 | 0 | 1 | -90 | 90 | 0.008155 | 0.0020442 | -0.0081531 | -0.0020434
77 | 75 | 2.1034 | 1.3462 | 3.5322e-09 | 0 | 0 | 0 | 0 | 0 | 1 | -90 | 90 | 0.016189 | 0.0040595 | -0.016183 | -0.004056
86 | 82 | 0.72497 | 0.46398 | 1.2174e-09 | 0 | 0 | 0 | 0 | 0 | 1 | -90 | 90 | -0.033368 | -0.0083769 | 0.033377 | 0.0083824
75 | 74 | 0.11551 | 0.073929 | 1.9398e-10 | 0 | 0 | 0 | 0 | 0 | 1 | -90 | 90 | 0.0097464 | 0.0024427 | -0.0097463 | -0.0024427
123 | 124 | 2.0399 | 1.3056 | 3.4256e-09 | 0 | 0 | 0 | 0 | 0 | 1 | -90 | 90 | -0.024232 | -0.0060861 | 0.024245 | 0.0060941
124 | 90 | 1.8071 | 1.1566 | 3.0347e-09 | 0 | 0 | 0 | 0 | 0 | 1 | -90 | 90 | -0.025226 | -0.0063399 | 0.025238 | 0.0063476
89 | 90 | 2.2255 | 1.4243 | 3.7371e-09 | 0 | 0 | 0 | 0 | 0 | 1 | -90 | 90 | 0.028649 | 0.0072099 | -0.02863 | -0.0071976
95 | 98 | 1.7636 | 1.1287 | 2.9615e-09 | 0 | 0 | 0 | 0 | 0 | 1 | -90 | 90 | 0.012635 | 0.0031675 | -0.012632 | -0.0031659
98 | 99 | 1.0866 | 0.69542 | 1.8247e-09 | 0 | 0 | 0 | 0 | 0 | 1 | -90 | 90 | 0.0040236 | 0.0010083 | -0.0040234 | -0.0010084
101 | 103 | 0.015009 | 0.0096055 | 2.5204e-11 | 0 | 0 | 0 | 0 | 0 | 1 | -90 | 90 | -0.017194 | -0.0043103 | 0.017194 | 0.0043103
103 | 105 | 1.3804 | 0.88346 | 2.3181e-09 | 0 | 0 | 0 | 0 | 0 | 1 | -90 | 90 | -0.020606 | -0.0051653 | 0.020612 | 0.0051691
105 | 122 | 0.12849 | 0.082235 | 2.1577e-10 | 0 | 0 | 0 | 0 | 0 | 1 | -90 | 90 | -0.02417 | -0.0060609 | 0.024171 | 0.0060614
122 | 118 | 2.1845 | 1.3981 | 3.6683e-09 | 0 | 0 | 0 | 0 | 0 | 1 | -90 | 90 | -0.028592 | -0.0071695 | 0.028611 | 0.0071813
118 | 116 | 0.032709 | 0.020934 | 5.4927e-11 | 0 | 0 | 0 | 0 | 0 | 1 | -90 | 90 | -0.033982 | -0.0085274 | 0.033983 | 0.0085276
106 | 108 | 0.56371 | 0.36077 | 9.4662e-10 | 0 | 0 | 0 | 0 | 0 | 1 | -90 | 90 | -0.028073 | -0.0070433 | 0.028077 | 0.0070463
108 | 110 | 0.55253 | 0.35362 | 9.2784e-10 | 0 | 0 | 0 | 0 | 0 | 1 | -90 | 90 | -0.031213 | -0.0078321 | 0.031219 | 0.0078358
110 | 126 | 0.52564 | 0.33641 | 8.827e-10 | 0 | 0 | 0 | 0 | 0 | 1 | -90 | 90 | -0.033847 | -0.0084946 | 0.033854 | 0.0084987
115 | 116 | 2.255 | 1.4432 | 3.7867e-09 | 0 | 0 | 0 | 0 | 0 | 1 | -90 | 90 | 0.038268 | 0.0096151 | -0.038233 | -0.009593
132 | 135 | 8.4261 | 5.3927 | 1.415e-08 | 0 | 0 | 0 | 0 | 0 | 1 | -90 | 90 | 0.025674 | 0.0064569 | -0.025614 | -0.0064194
132 | 133 | 2.0157 | 1.2901 | 3.385e-09 | 0 | 0 | 0 | 0 | 0 | 1 | -90 | 90 | 0.032794 | 0.008228 | -0.03277 | -0.0082131
133 | 134 | 1.5561 | 0.99588 | 2.613e-09 | 0 | 0 | 0 | 0 | 0 | 1 | -90 | 90 | 0.0073288 | 0.0018369 | -0.0073279 | -0.0018366