## bus_data
BUS_I | BUS_TYPE | Pd | Qd | Gs | Bs | area | Vm | Va | baseKV | zone | Vmax | Vmin
1 | 1 | 0.028386 | 0.0071143 | 0 | 0 | 1 | 0.99299 | -0.13415 | 0.4 | 1 | 1.1 | 0.9
2 | 1 | 0.023864 | 0.005981 | 0 | 0 | 1 | 0.9921 | -0.15132 | 0.4 | 1 | 1.1 | 0.9
3 | 1 | 0 | 0 | 0 | 0 | 1 | 0.99368 | -0.12081 | 0.4 | 1 | 1.1 | 0.9
4 | 1 | 0.024583 | 0.006161 | 0 | 0 | 1 | 0.99135 | -0.16566 | 0.4 | 1 | 1.1 | 0.9
5 | 1 | 0.028255 | 0.0070813 | 0 | 0 | 1 | 0.99525 | -0.090774 | 0.4 | 1 | 1.1 | 0.9
12 | 1 | 0.026877 | 0.006736 | 0 | 0 | 1 | 0.99064 | -0.17936 | 0.4 | 1 | 1.1 | 0.9
7 | 1 | 0 | 0 | 0 | 0 | 1 | 0.99706 | -0.056076 | 0.4 | 1 | 1.1 | 0.9
6 | 1 | 0 | 0 | 0 | 0 | 1 | 0.99026 | -0.18678 | 0.4 | 1 | 1.1 | 0.9
11 | 1 | 0 | 0 | 0 | 0 | 1 | 0.99011 | -0.18955 | 0.4 | 1 | 1.1 | 0.9
13 | 1 | 0.033655 | 0.0084347 | 0 | 0 | 1 | 0.99728 | -0.051829 | 0.4 | 1 | 1.1 | 0.9
10 | 1 | 0 | 0 | 0 | 0 | 1 | 0.98606 | -0.26806 | 0.4 | 1 | 1.1 | 0.9
22 | 1 | 0.075323 | 0.018878 | 0 | 0 | 1 | 0.98797 | -0.23098 | 0.4 | 1 | 1.1 | 0.9
19 | 1 | 0.036369 | 0.0091149 | 0 | 0 | 1 | 0.98436 | -0.30127 | 0.4 | 1 | 1.1 | 0.9
14 | 1 | 0.031503 | 0.0078953 | 0 | 0 | 1 | 0.99873 | -0.024129 | 0.4 | 1 | 1.1 | 0.9
18 | 1 | 0.028155 | 0.0070564 | 0 | 0 | 1 | 0.99883 | -0.022553 | 0.4 | 1 | 1.1 | 0.9
17 | 1 | 0.031178 | 0.007814 | 0 | 0 | 1 | 0.99915 | -0.016301 | 0.4 | 1 | 1.1 | 0.9
21 | 1 | 0.03223 | 0.0080775 | 0 | 0 | 1 | 0.98305 | -0.32674 | 0.4 | 1 | 1.1 | 0.9
20 | 1 | 0.032098 | 0.0080446 | 0 | 0 | 1 | 0.98349 | -0.31814 | 0.4 | 1 | 1.1 | 0.9
15 | 3 | 0.080092 | 0.020073 | 0 | 0 | 1 | 1 | 0 | 0.4 | 1 | 1.1 | 0.9
16 | 1 | 0.030473 | 0.0076372 | 0 | 0 | 1 | 0.99985 | -0.0028421 | 0.4 | 1 | 1.1 | 0.9

## generator_data
GEN_BUS | PG | QG | QMAX | QMIN | VG | MBASE | GEN_STATUS | PMAX | PMIN
15 | 0.5465 | 0.13831 | 10 | -10 | 1 | 100 | 1 | 10 | 0

## branch_data
F_BUS | T_BUS | BR_R | BR_X | BR_B | RATE_A | RATE_B | RATE_C | TAP | SHIFT | BR_STATUS | ANGMIN | ANGMAX | P_in | Q_in | P_out | Q_out
1 | 2 | 0.30163 | 0.19304 | 1.5196e-09 | 0 | 0 | 0 | 0 | 0 | 1 | -90 | 90 | 0.25268 | 0.063847 | -0.25247 | -0.063714
1 | 3 | 0.21087 | 0.13496 | 1.0623e-09 | 0 | 0 | 0 | 0 | 0 | 1 | -90 | 90 | -0.28107 | -0.070962 | 0.28125 | 0.071076
2 | 4 | 0.27786 | 0.17783 | 1.3998e-09 | 0 | 0 | 0 | 0 | 0 | 1 | -90 | 90 | 0.22861 | 0.057734 | -0.22845 | -0.057633
3 | 5 | 0.47601 | 0.30464 | 2.398e-09 | 0 | 0 | 0 | 0 | 0 | 1 | -90 | 90 | -0.28125 | -0.071076 | 0.28165 | 0.071336
4 | 12 | 0.29737 | 0.19032 | 1.4981e-09 | 0 | 0 | 0 | 0 | 0 | 1 | -90 | 90 | 0.20387 | 0.051472 | -0.20374 | -0.051387
5 | 7 | 0.5011 | 0.3207 | 2.5244e-09 | 0 | 0 | 0 | 0 | 0 | 1 | -90 | 90 | -0.30991 | -0.078417 | 0.31042 | 0.078748
12 | 6 | 0.18525 | 0.11856 | 9.3327e-10 | 0 | 0 | 0 | 0 | 0 | 1 | -90 | 90 | 0.17686 | 0.044651 | -0.1768 | -0.044611
7 | 13 | 0.061458 | 0.039333 | 3.0962e-10 | 0 | 0 | 0 | 0 | 0 | 1 | -90 | 90 | -0.31042 | -0.078748 | 0.31049 | 0.078788
6 | 11 | 0.069245 | 0.044317 | 3.4884e-10 | 0 | 0 | 0 | 0 | 0 | 1 | -90 | 90 | 0.1768 | 0.044611 | -0.17677 | -0.044596
11 | 22 | 1.032 | 0.66049 | 3.4661e-09 | 0 | 0 | 0 | 0 | 0 | 1 | -90 | 90 | 0.17677 | 0.044596 | -0.17642 | -0.044372
13 | 14 | 0.36197 | 0.23166 | 1.8235e-09 | 0 | 0 | 0 | 0 | 0 | 1 | -90 | 90 | -0.34414 | -0.087223 | 0.3446 | 0.087516
10 | 22 | 1.6078 | 1.029 | 2.6999e-09 | 0 | 0 | 0 | 0 | 0 | 1 | -90 | 90 | -0.10092 | -0.02538 | 0.1011 | 0.025495
10 | 19 | 1.435 | 0.91841 | 2.4098e-09 | 0 | 0 | 0 | 0 | 0 | 1 | -90 | 90 | 0.10092 | 0.02538 | -0.10076 | -0.025278
19 | 20 | 1.1379 | 0.72829 | 1.9109e-09 | 0 | 0 | 0 | 0 | 0 | 1 | -90 | 90 | 0.064393 | 0.016163 | -0.064341 | -0.01613
14 | 15 | 0.28948 | 0.18527 | 1.4583e-09 | 0 | 0 | 0 | 0 | 0 | 1 | -90 | 90 | -0.3761 | -0.095412 | 0.37654 | 0.095691
18 | 17 | 0.99333 | 0.63573 | 1.6681e-09 | 0 | 0 | 0 | 0 | 0 | 1 | -90 | 90 | -0.028155 | -0.0070564 | 0.028164 | 0.0070616
17 | 16 | 1.0157 | 0.65008 | 1.7057e-09 | 0 | 0 | 0 | 0 | 0 | 1 | -90 | 90 | -0.059342 | -0.014876 | 0.05938 | 0.0149
21 | 20 | 1.1564 | 0.74007 | 1.9418e-09 | 0 | 0 | 0 | 0 | 0 | 1 | -90 | 90 | -0.032229 | -0.0080776 | 0.032243 | 0.0080859
15 | 16 | 0.14183 | 0.090772 | 2.3817e-10 | 0 | 0 | 0 | 0 | 0 | 1 | -90 | 90 | 0.089865 | 0.022545 | -0.089853 | -0.022537