## bus_data
BUS_I | BUS_TYPE | Pd | Qd | Gs | Bs | area | Vm | Va | baseKV | zone | Vmax | Vmin
1 | 1 | 0.086683 | 0.021725 | 0 | 0 | 1 | 0.97921 | -0.40013 | 0.4 | 1 | 1.1 | 0.9
3 | 1 | 0 | 0 | 0 | 0 | 1 | 0.98205 | -0.34451 | 0.4 | 1 | 1.1 | 0.9
2 | 1 | 0 | 0 | 0 | 0 | 1 | 0.99391 | -0.11662 | 0.4 | 1 | 1.1 | 0.9
4 | 1 | 0 | 0 | 0 | 0 | 1 | 0.99216 | -0.15044 | 0.4 | 1 | 1.1 | 0.9
8 | 1 | 0 | 0 | 0 | 0 | 1 | 0.99556 | -0.084968 | 0.4 | 1 | 1.1 | 0.9
9 | 1 | 0 | 0 | 0 | 0 | 1 | 0.98561 | -0.27531 | 0.4 | 1 | 1.1 | 0.9
56 | 1 | 0.0071493 | 0.0017918 | 0 | 0 | 1 | 0.99109 | -0.17119 | 0.4 | 1 | 1.1 | 0.9
75 | 1 | 0 | 0 | 0 | 0 | 1 | 0.99177 | -0.15802 | 0.4 | 1 | 1.1 | 0.9
5 | 1 | 0 | 0 | 0 | 0 | 1 | 0.99522 | -0.091505 | 0.4 | 1 | 1.1 | 0.9
80 | 1 | 0 | 0 | 0 | 0 | 1 | 0.99515 | -0.092731 | 0.4 | 1 | 1.1 | 0.9
82 | 1 | 0.011278 | 0.0028266 | 0 | 0 | 1 | 0.99537 | -0.088656 | 0.4 | 1 | 1.1 | 0.9
6 | 3 | 0 | 0 | 0 | 0 | 1 | 1 | 0 | 0.4 | 1 | 1.1 | 0.9
83 | 1 | 0.0069906 | 0.001752 | 0 | 0 | 1 | 0.99948 | -0.0097984 | 0.4 | 1 | 1.1 | 0.9
7 | 1 | 0 | 0 | 0 | 0 | 1 | 0.999 | -0.018947 | 0.4 | 1 | 1.1 | 0.9
50 | 1 | 0 | 0 | 0 | 0 | 1 | 0.99634 | -0.069453 | 0.4 | 1 | 1.1 | 0.9
29 | 1 | 0 | 0 | 0 | 0 | 1 | 0.98458 | -0.29538 | 0.4 | 1 | 1.1 | 0.9
10 | 1 | 0 | 0 | 0 | 0 | 1 | 0.9917 | -0.15809 | 0.4 | 1 | 1.1 | 0.9
40 | 1 | 0.005182 | 0.0012987 | 0 | 0 | 1 | 0.99044 | -0.18231 | 0.4 | 1 | 1.1 | 0.9
37 | 1 | 0.0074636 | 0.0018706 | 0 | 0 | 1 | 0.99268 | -0.13933 | 0.4 | 1 | 1.1 | 0.9
99 | 1 | 0.0054541 | 0.0013669 | 0 | 0 | 1 | 0.99514 | -0.093047 | 0.4 | 1 | 1.1 | 0.9
55 | 1 | 0.0088252 | 0.0022118 | 0 | 0 | 1 | 0.99084 | -0.17597 | 0.4 | 1 | 1.1 | 0.9
79 | 1 | 0.0097666 | 0.0024477 | 0 | 0 | 1 | 0.99159 | -0.16148 | 0.4 | 1 | 1.1 | 0.9
74 | 1 | 0.0046973 | 0.0011773 | 0 | 0 | 1 | 0.9905 | -0.18254 | 0.4 | 1 | 1.1 | 0.9
78 | 1 | 0 | 0 | 0 | 0 | 1 | 0.99118 | -0.1693 | 0.4 | 1 | 1.1 | 0.9
76 | 1 | 0.0097596 | 0.002446 | 0 | 0 | 1 | 0.99113 | -0.17034 | 0.4 | 1 | 1.1 | 0.9
51 | 1 | 0.030375 | 0.0076127 | 0 | 0 | 1 | 0.99462 | -0.10265 | 0.4 | 1 | 1.1 | 0.9
49 | 1 | 0.016794 | 0.0042091 | 0 | 0 | 1 | 0.99619 | -0.07237 | 0.4 | 1 | 1.1 | 0.9
28 | 1 | 0 | 0 | 0 | 0 | 1 | 0.98322 | -0.32176 | 0.4 | 1 | 1.1 | 0.9
62 | 1 | 0.0020868 | 0.00052299 | 0 | 0 | 1 | 0.98139 | -0.35752 | 0.4 | 1 | 1.1 | 0.9
27 | 1 | 0 | 0 | 0 | 0 | 1 | 0.98027 | -0.37955 | 0.4 | 1 | 1.1 | 0.9
66 | 1 | 0 | 0 | 0 | 0 | 1 | 0.98029 | -0.37921 | 0.4 | 1 | 1.1 | 0.9
68 | 1 | 0.0025288 | 0.00063377 | 0 | 0 | 1 | 0.97959 | -0.39286 | 0.4 | 1 | 1.1 | 0.9
54 | 1 | 0.0060737 | 0.0015222 | 0 | 0 | 1 | 0.99077 | -0.17728 | 0.4 | 1 | 1.1 | 0.9
41 | 1 | 0 | 0 | 0 | 0 | 1 | 0.99031 | -0.18477 | 0.4 | 1 | 1.1 | 0.9
38 | 1 | 0.0057983 | 0.0014532 | 0 | 0 | 1 | 0.99361 | -0.1216 | 0.4 | 1 | 1.1 | 0.9
42 | 1 | 0.0054431 | 0.0013642 | 0 | 0 | 1 | 0.99023 | -0.18628 | 0.4 | 1 | 1.1 | 0.9
65 | 1 | 0.003763 | 0.0009431 | 0 | 0 | 1 | 0.98089 | -0.36731 | 0.4 | 1 | 1.1 | 0.9
67 | 1 | 0.0022883 | 0.00057351 | 0 | 0 | 1 | 0.97959 | -0.39297 | 0.4 | 1 | 1.1 | 0.9
63 | 1 | 0.0020868 | 0.00052299 | 0 | 0 | 1 | 0.98126 | -0.36022 | 0.4 | 1 | 1.1 | 0.9
58 | 1 | 0.0062639 | 0.0015699 | 0 | 0 | 1 | 0.98867 | -0.21809 | 0.4 | 1 | 1.1 | 0.9
57 | 1 | 0.0066729 | 0.0016724 | 0 | 0 | 1 | 0.98877 | -0.21601 | 0.4 | 1 | 1.1 | 0.9
39 | 1 | 0.006934 | 0.0017378 | 0 | 0 | 1 | 0.99466 | -0.10145 | 0.4 | 1 | 1.1 | 0.9
43 | 1 | 0 | 0 | 0 | 0 | 1 | 0.98699 | -0.2487 | 0.4 | 1 | 1.1 | 0.9
44 | 1 | 0.03509 | 0.0087944 | 0 | 0 | 1 | 0.98425 | -0.30183 | 0.4 | 1 | 1.1 | 0.9
45 | 1 | 0 | 0 | 0 | 0 | 1 | 0.98381 | -0.3104 | 0.4 | 1 | 1.1 | 0.9
46 | 1 | 0 | 0 | 0 | 0 | 1 | 0.97908 | -0.40282 | 0.4 | 1 | 1.1 | 0.9
48 | 1 | 0.012644 | 0.0031688 | 0 | 0 | 1 | 0.97849 | -0.41437 | 0.4 | 1 | 1.1 | 0.9
47 | 1 | 0.027327 | 0.0068488 | 0 | 0 | 1 | 0.97813 | -0.4215 | 0.4 | 1 | 1.1 | 0.9
52 | 1 | 0.0036704 | 0.0009199 | 0 | 0 | 1 | 0.99418 | -0.11114 | 0.4 | 1 | 1.1 | 0.9
53 | 1 | 0.0083405 | 0.0020903 | 0 | 0 | 1 | 0.9939 | -0.11669 | 0.4 | 1 | 1.1 | 0.9
84 | 1 | 0.0028118 | 0.00070471 | 0 | 0 | 1 | 0.9938 | -0.11852 | 0.4 | 1 | 1.1 | 0.9
85 | 1 | 0.002603 | 0.00065238 | 0 | 0 | 1 | 0.99359 | -0.12263 | 0.4 | 1 | 1.1 | 0.9
59 | 1 | 0 | 0 | 0 | 0 | 1 | 0.98899 | -0.21179 | 0.4 | 1 | 1.1 | 0.9
60 | 1 | 0.004636 | 0.0011619 | 0 | 0 | 1 | 0.98872 | -0.21706 | 0.4 | 1 | 1.1 | 0.9
61 | 1 | 0.0038486 | 0.00096454 | 0 | 0 | 1 | 0.98949 | -0.20208 | 0.4 | 1 | 1.1 | 0.9
69 | 1 | 0.0044235 | 0.0011086 | 0 | 0 | 1 | 0.98869 | -0.21768 | 0.4 | 1 | 1.1 | 0.9
70 | 1 | 0.0046359 | 0.0011619 | 0 | 0 | 1 | 0.98856 | -0.22024 | 0.4 | 1 | 1.1 | 0.9
64 | 1 | 0.0016726 | 0.00041919 | 0 | 0 | 1 | 0.98098 | -0.36567 | 0.4 | 1 | 1.1 | 0.9
71 | 1 | 0.0048464 | 0.0012146 | 0 | 0 | 1 | 0.98833 | -0.22458 | 0.4 | 1 | 1.1 | 0.9
72 | 1 | 0.0048464 | 0.0012146 | 0 | 0 | 1 | 0.98828 | -0.22562 | 0.4 | 1 | 1.1 | 0.9
77 | 1 | 0.0065783 | 0.0016487 | 0 | 0 | 1 | 0.99103 | -0.17234 | 0.4 | 1 | 1.1 | 0.9
86 | 1 | 0.0025813 | 0.00064693 | 0 | 0 | 1 | 0.99351 | -0.12405 | 0.4 | 1 | 1.1 | 0.9
87 | 1 | 0.0032478 | 0.00081397 | 0 | 0 | 1 | 0.99334 | -0.12739 | 0.4 | 1 | 1.1 | 0.9
88 | 1 | 0.0041793 | 0.0010474 | 0 | 0 | 1 | 0.99332 | -0.12785 | 0.4 | 1 | 1.1 | 0.9
89 | 1 | 0.0022972 | 0.00057572 | 0 | 0 | 1 | 0.99318 | -0.13059 | 0.4 | 1 | 1.1 | 0.9
90 | 1 | 0.0022989 | 0.00057616 | 0 | 0 | 1 | 0.99315 | -0.13103 | 0.4 | 1 | 1.1 | 0.9
91 | 1 | 0.0022989 | 0.00057616 | 0 | 0 | 1 | 0.99314 | -0.13126 | 0.4 | 1 | 1.1 | 0.9

## generator_data
GEN_BUS | PG | QG | QMAX | QMIN | VG | MBASE | GEN_STATUS | PMAX | PMIN
6 | 0.41007 | 0.10463 | 10 | -10 | 1 | 100 | 1 | 10 | 0

## branch_data
F_BUS | T_BUS | BR_R | BR_X | BR_B | RATE_A | RATE_B | RATE_C | TAP | SHIFT | BR_STATUS | ANGMIN | ANGMAX | P_in | Q_in | P_out | Q_out
1 | 3 | 2.766 | 1.7702 | 4.6448e-09 | 0 | 0 | 0 | 0 | 0 | 1 | -90 | 90 | -0.086683 | -0.021725 | 0.086913 | 0.021872
3 | 9 | 3.4631 | 2.2164 | 5.8155e-09 | 0 | 0 | 0 | 0 | 0 | 1 | -90 | 90 | -0.086913 | -0.021872 | 0.087202 | 0.022056
2 | 4 | 1.6069 | 1.0284 | 2.6984e-09 | 0 | 0 | 0 | 0 | 0 | 1 | -90 | 90 | 0.093358 | 0.023524 | -0.093207 | -0.023427
2 | 8 | 1.509 | 0.96575 | 2.534e-09 | 0 | 0 | 0 | 0 | 0 | 1 | -90 | 90 | -0.093358 | -0.023524 | 0.0935 | 0.023614
4 | 56 | 4.1473 | 2.6543 | 6.9644e-09 | 0 | 0 | 0 | 0 | 0 | 1 | -90 | 90 | 0.022074 | 0.0055411 | -0.022052 | -0.0055278
4 | 75 | 0.47117 | 0.30155 | 7.9122e-10 | 0 | 0 | 0 | 0 | 0 | 1 | -90 | 90 | 0.071134 | 0.017886 | -0.071108 | -0.01787
8 | 82 | 0.97902 | 0.62657 | 1.644e-09 | 0 | 0 | 0 | 0 | 0 | 1 | -90 | 90 | 0.016736 | 0.0041954 | -0.016734 | -0.0041937
8 | 6 | 3.4542 | 2.2107 | 5.8005e-09 | 0 | 0 | 0 | 0 | 0 | 1 | -90 | 90 | -0.11024 | -0.027809 | 0.11069 | 0.028097
9 | 29 | 6.043 | 3.8675 | 1.0148e-08 | 0 | 0 | 0 | 0 | 0 | 1 | -90 | 90 | 0.014494 | 0.0036504 | -0.01448 | -0.0036425
9 | 10 | 5.0782 | 3.25 | 8.5276e-09 | 0 | 0 | 0 | 0 | 0 | 1 | -90 | 90 | -0.1017 | -0.025706 | 0.10227 | 0.026073
56 | 55 | 1.4124 | 0.90392 | 2.3718e-09 | 0 | 0 | 0 | 0 | 0 | 1 | -90 | 90 | 0.014903 | 0.003736 | -0.014899 | -0.0037341
75 | 79 | 0.58354 | 0.37347 | 9.7992e-10 | 0 | 0 | 0 | 0 | 0 | 1 | -90 | 90 | 0.026116 | 0.0065493 | -0.026112 | -0.0065466
75 | 74 | 2.4055 | 1.5395 | 4.0395e-09 | 0 | 0 | 0 | 0 | 0 | 1 | -90 | 90 | 0.044991 | 0.011321 | -0.044939 | -0.011287
5 | 80 | 0.99711 | 0.63815 | 1.6744e-09 | 0 | 0 | 0 | 0 | 0 | 1 | -90 | 90 | 0.0054545 | 0.001367 | -0.0054542 | -0.0013669
5 | 82 | 2.3189 | 1.4841 | 3.8941e-09 | 0 | 0 | 0 | 0 | 0 | 1 | -90 | 90 | -0.0054545 | -0.001367 | 0.0054552 | 0.0013671
80 | 99 | 0.25772 | 0.16494 | 4.3279e-10 | 0 | 0 | 0 | 0 | 0 | 1 | -90 | 90 | 0.0054542 | 0.0013669 | -0.0054541 | -0.0013669
6 | 83 | 0.14854 | 0.095067 | 7.4832e-10 | 0 | 0 | 0 | 0 | 0 | 1 | -90 | 90 | 0.29938 | 0.076534 | -0.29924 | -0.076443
83 | 7 | 0.14191 | 0.090822 | 7.1492e-10 | 0 | 0 | 0 | 0 | 0 | 1 | -90 | 90 | 0.29225 | 0.074691 | -0.29212 | -0.074608
7 | 50 | 0.78096 | 0.49982 | 3.9343e-09 | 0 | 0 | 0 | 0 | 0 | 1 | -90 | 90 | 0.29212 | 0.074608 | -0.29141 | -0.074154
50 | 51 | 2.2787 | 1.4584 | 3.8265e-09 | 0 | 0 | 0 | 0 | 0 | 1 | -90 | 90 | 0.064839 | 0.016301 | -0.064737 | -0.016236
50 | 49 | 0.057988 | 0.037112 | 2.9213e-10 | 0 | 0 | 0 | 0 | 0 | 1 | -90 | 90 | 0.22657 | 0.057852 | -0.22654 | -0.057832
29 | 28 | 7.9247 | 5.0718 | 1.3308e-08 | 0 | 0 | 0 | 0 | 0 | 1 | -90 | 90 | 0.01448 | 0.0036425 | -0.014462 | -0.0036321
10 | 40 | 1.2443 | 0.79636 | 2.0895e-09 | 0 | 0 | 0 | 0 | 0 | 1 | -90 | 90 | 0.086445 | 0.021957 | -0.086345 | -0.021893
10 | 37 | 0.44309 | 0.28358 | 1.4881e-09 | 0 | 0 | 0 | 0 | 0 | 1 | -90 | 90 | -0.18872 | -0.048031 | 0.18889 | 0.04814
40 | 41 | 0.13433 | 0.085971 | 2.2558e-10 | 0 | 0 | 0 | 0 | 0 | 1 | -90 | 90 | 0.081163 | 0.020594 | -0.081153 | -0.020588
37 | 38 | 0.40349 | 0.25823 | 2.0327e-09 | 0 | 0 | 0 | 0 | 0 | 1 | -90 | 90 | -0.19635 | -0.05001 | 0.19652 | 0.050118
55 | 54 | 0.94884 | 0.60726 | 1.5934e-09 | 0 | 0 | 0 | 0 | 0 | 1 | -90 | 90 | 0.0060741 | 0.0015223 | -0.0060737 | -0.0015222
79 | 78 | 2.1094 | 1.35 | 3.5422e-09 | 0 | 0 | 0 | 0 | 0 | 1 | -90 | 90 | 0.016345 | 0.0040989 | -0.016339 | -0.0040953
74 | 61 | 2.1364 | 1.3673 | 3.5876e-09 | 0 | 0 | 0 | 0 | 0 | 1 | -90 | 90 | 0.040241 | 0.01011 | -0.040204 | -0.010086
78 | 76 | 0.27866 | 0.17834 | 4.6795e-10 | 0 | 0 | 0 | 0 | 0 | 1 | -90 | 90 | 0.016339 | 0.0040953 | -0.016339 | -0.0040949
76 | 77 | 1.343 | 0.85954 | 2.2553e-09 | 0 | 0 | 0 | 0 | 0 | 1 | -90 | 90 | 0.0065789 | 0.0016489 | -0.0065783 | -0.0016487
51 | 52 | 1.0961 | 0.70152 | 1.8407e-09 | 0 | 0 | 0 | 0 | 0 | 1 | -90 | 90 | 0.034362 | 0.0086233 | -0.034348 | -0.0086145
49 | 39 | 0.62376 | 0.39921 | 3.1424e-09 | 0 | 0 | 0 | 0 | 0 | 1 | -90 | 90 | 0.20974 | 0.053623 | -0.20945 | -0.053435
28 | 62 | 10.7095 | 6.8541 | 1.7984e-08 | 0 | 0 | 0 | 0 | 0 | 1 | -90 | 90 | 0.014462 | 0.0036321 | -0.014437 | -0.0036181
62 | 63 | 0.94573 | 0.60527 | 1.5881e-09 | 0 | 0 | 0 | 0 | 0 | 1 | -90 | 90 | 0.01235 | 0.0030951 | -0.012349 | -0.0030942
27 | 66 | 0.30789 | 0.19705 | 5.1703e-10 | 0 | 0 | 0 | 0 | 0 | 1 | -90 | 90 | -0.0048202 | -0.0012073 | 0.0048202 | 0.0012073
27 | 68 | 11.8864 | 7.6073 | 1.996e-08 | 0 | 0 | 0 | 0 | 0 | 1 | -90 | 90 | 0.0048202 | 0.0012073 | -0.0048171 | -0.0012073
66 | 65 | 10.6311 | 6.8039 | 1.7853e-08 | 0 | 0 | 0 | 0 | 0 | 1 | -90 | 90 | -0.0048202 | -0.0012073 | 0.004823 | 0.0012073
68 | 67 | 0.20141 | 0.1289 | 3.3822e-10 | 0 | 0 | 0 | 0 | 0 | 1 | -90 | 90 | 0.0022883 | 0.00057348 | -0.0022883 | -0.00057351
41 | 43 | 3.7313 | 2.388 | 6.2658e-09 | 0 | 0 | 0 | 0 | 0 | 1 | -90 | 90 | 0.075709 | 0.019224 | -0.075477 | -0.019076
41 | 42 | 1.2201 | 0.78084 | 2.0488e-09 | 0 | 0 | 0 | 0 | 0 | 1 | -90 | 90 | 0.0054435 | 0.0013642 | -0.0054431 | -0.0013642
38 | 39 | 0.44613 | 0.28552 | 2.2475e-09 | 0 | 0 | 0 | 0 | 0 | 1 | -90 | 90 | -0.20232 | -0.051571 | 0.20251 | 0.051697
65 | 64 | 0.82164 | 0.52585 | 1.3798e-09 | 0 | 0 | 0 | 0 | 0 | 1 | -90 | 90 | -0.008586 | -0.0021504 | 0.0085866 | 0.0021507
63 | 64 | 2.2904 | 1.4658 | 3.8461e-09 | 0 | 0 | 0 | 0 | 0 | 1 | -90 | 90 | 0.010262 | 0.0025712 | -0.010259 | -0.0025699
58 | 57 | 1.4515 | 0.92894 | 2.4374e-09 | 0 | 0 | 0 | 0 | 0 | 1 | -90 | 90 | -0.0062639 | -0.0015699 | 0.0062645 | 0.00157
57 | 59 | 1.4296 | 0.91497 | 2.4007e-09 | 0 | 0 | 0 | 0 | 0 | 1 | -90 | 90 | -0.012937 | -0.0032424 | 0.01294 | 0.0032439
43 | 44 | 3.082 | 1.9725 | 5.1754e-09 | 0 | 0 | 0 | 0 | 0 | 1 | -90 | 90 | 0.075477 | 0.019076 | -0.075286 | -0.018954
44 | 45 | 0.9303 | 0.59539 | 1.5622e-09 | 0 | 0 | 0 | 0 | 0 | 1 | -90 | 90 | 0.040195 | 0.010159 | -0.040179 | -0.010149
45 | 46 | 9.9821 | 6.3885 | 1.6763e-08 | 0 | 0 | 0 | 0 | 0 | 1 | -90 | 90 | 0.040179 | 0.010149 | -0.040002 | -0.010037
46 | 48 | 1.2408 | 0.7941 | 2.0836e-09 | 0 | 0 | 0 | 0 | 0 | 1 | -90 | 90 | 0.040002 | 0.010037 | -0.03998 | -0.010023
48 | 47 | 1.1191 | 0.7162 | 1.8792e-09 | 0 | 0 | 0 | 0 | 0 | 1 | -90 | 90 | 0.027336 | 0.0068545 | -0.027327 | -0.0068488
52 | 53 | 0.80244 | 0.51356 | 1.3475e-09 | 0 | 0 | 0 | 0 | 0 | 1 | -90 | 90 | 0.030677 | 0.0076946 | -0.030669 | -0.0076896
53 | 84 | 0.36274 | 0.23215 | 6.0913e-10 | 0 | 0 | 0 | 0 | 0 | 1 | -90 | 90 | 0.022329 | 0.0055993 | -0.022327 | -0.0055981
84 | 85 | 0.93149 | 0.59615 | 1.5642e-09 | 0 | 0 | 0 | 0 | 0 | 1 | -90 | 90 | 0.019515 | 0.0048934 | -0.019511 | -0.0048911
85 | 86 | 0.37179 | 0.23795 | 6.2434e-10 | 0 | 0 | 0 | 0 | 0 | 1 | -90 | 90 | 0.016908 | 0.0042387 | -0.016907 | -0.004238
59 | 60 | 0.98627 | 0.63121 | 1.6562e-09 | 0 | 0 | 0 | 0 | 0 | 1 | -90 | 90 | 0.023399 | 0.0058675 | -0.023393 | -0.0058639
59 | 61 | 1.173 | 0.7507 | 1.9697e-09 | 0 | 0 | 0 | 0 | 0 | 1 | -90 | 90 | -0.036339 | -0.0091114 | 0.036355 | 0.0091219
60 | 69 | 0.14442 | 0.092432 | 2.4253e-10 | 0 | 0 | 0 | 0 | 0 | 1 | -90 | 90 | 0.018757 | 0.004702 | -0.018756 | -0.0047017
69 | 70 | 0.78392 | 0.50171 | 1.3164e-09 | 0 | 0 | 0 | 0 | 0 | 1 | -90 | 90 | 0.014333 | 0.0035931 | -0.014331 | -0.0035921
70 | 71 | 1.9599 | 1.2543 | 3.2911e-09 | 0 | 0 | 0 | 0 | 0 | 1 | -90 | 90 | 0.009695 | 0.0024302 | -0.009693 | -0.0024292
71 | 72 | 0.94507 | 0.60484 | 1.587e-09 | 0 | 0 | 0 | 0 | 0 | 1 | -90 | 90 | 0.0048466 | 0.0012146 | -0.0048464 | -0.0012146
86 | 87 | 1.0314 | 0.66009 | 1.732e-09 | 0 | 0 | 0 | 0 | 0 | 1 | -90 | 90 | 0.014326 | 0.0035911 | -0.014323 | -0.0035898
87 | 88 | 0.18606 | 0.11908 | 3.1245e-10 | 0 | 0 | 0 | 0 | 0 | 1 | -90 | 90 | 0.011076 | 0.0027758 | -0.011075 | -0.0027757
88 | 89 | 1.7539 | 1.1225 | 2.9453e-09 | 0 | 0 | 0 | 0 | 0 | 1 | -90 | 90 | 0.006896 | 0.0017283 | -0.0068951 | -0.001728
89 | 90 | 0.42865 | 0.27433 | 7.1981e-10 | 0 | 0 | 0 | 0 | 0 | 1 | -90 | 90 | 0.004598 | 0.0011523 | -0.0045979 | -0.0011523
90 | 91 | 0.42879 | 0.27443 | 7.2006e-10 | 0 | 0 | 0 | 0 | 0 | 1 | -90 | 90 | 0.0022989 | 0.00057611 | -0.0022989 | -0.00057616