## bus_data
BUS_I | BUS_TYPE | Pd | Qd | Gs | Bs | area | Vm | Va | baseKV | zone | Vmax | Vmin
1 | 1 | 0.036643 | 0.0091837 | 0 | 0 | 1 | 0.97172 | -0.54511 | 0.4 | 1 | 1.1 | 0.9
2 | 1 | 0.042168 | 0.010568 | 0 | 0 | 1 | 0.97251 | -0.52951 | 0.4 | 1 | 1.1 | 0.9
3 | 1 | 0.023351 | 0.0058522 | 0 | 0 | 1 | 0.9716 | -0.54752 | 0.4 | 1 | 1.1 | 0.9
4 | 1 | 0.033919 | 0.0085009 | 0 | 0 | 1 | 0.97449 | -0.49038 | 0.4 | 1 | 1.1 | 0.9
6 | 1 | 0.034012 | 0.0085242 | 0 | 0 | 1 | 0.97741 | -0.43308 | 0.4 | 1 | 1.1 | 0.9
7 | 1 | 0.018159 | 0.0045511 | 0 | 0 | 1 | 0.97934 | -0.39544 | 0.4 | 1 | 1.1 | 0.9
8 | 1 | 0 | 0 | 0 | 0 | 1 | 0.98391 | -0.30658 | 0.4 | 1 | 1.1 | 0.9
21 | 1 | 0 | 0 | 0 | 0 | 1 | 0.98274 | -0.32951 | 0.4 | 1 | 1.1 | 0.9
17 | 1 | 0 | 0 | 0 | 0 | 1 | 0.99237 | -0.14452 | 0.4 | 1 | 1.1 | 0.9
22 | 1 | 0.034673 | 0.0086899 | 0 | 0 | 1 | 0.97999 | -0.38317 | 0.4 | 1 | 1.1 | 0.9
15 | 1 | 0 | 0 | 0 | 0 | 1 | 0.99693 | -0.059072 | 0.4 | 1 | 1.1 | 0.9
26 | 1 | 0.045531 | 0.011411 | 0 | 0 | 1 | 0.99706 | -0.05655 | 0.4 | 1 | 1.1 | 0.9
14 | 1 | 0 | 0 | 0 | 0 | 1 | 0.99635 | -0.070095 | 0.4 | 1 | 1.1 | 0.9
25 | 1 | 0.024102 | 0.0060405 | 0 | 0 | 1 | 0.99609 | -0.075115 | 0.4 | 1 | 1.1 | 0.9
19 | 1 | 0 | 0 | 0 | 0 | 1 | 0.99793 | -0.039819 | 0.4 | 1 | 1.1 | 0.9
12 | 3 | 0 | 0 | 0 | 0 | 1 | 1 | 0 | 0.4 | 1 | 1.1 | 0.9
16 | 1 | 0 | 0 | 0 | 0 | 1 | 0.99357 | -0.12166 | 0.4 | 1 | 1.1 | 0.9
24 | 1 | 0.070757 | 0.017733 | 0 | 0 | 1 | 0.99478 | -0.098777 | 0.4 | 1 | 1.1 | 0.9
23 | 1 | 0.014695 | 0.0036828 | 0 | 0 | 1 | 0.99189 | -0.1538 | 0.4 | 1 | 1.1 | 0.9
9 | 1 | 0.055741 | 0.01397 | 0 | 0 | 1 | 0.99761 | -0.045964 | 0.4 | 1 | 1.1 | 0.9
10 | 1 | 0.061882 | 0.015509 | 0 | 0 | 1 | 0.99858 | -0.027373 | 0.4 | 1 | 1.1 | 0.9

## generator_data
GEN_BUS | PG | QG | QMAX | QMIN | VG | MBASE | GEN_STATUS | PMAX | PMIN
12 | 0.50171 | 0.1281 | 10 | -10 | 1 | 100 | 1 | 10 | 0

## branch_data
F_BUS | T_BUS | BR_R | BR_X | BR_B | RATE_A | RATE_B | RATE_C | TAP | SHIFT | BR_STATUS | ANGMIN | ANGMAX | P_in | Q_in | P_out | Q_out
1 | 2 | 1.1019 | 0.7052 | 1.8503e-09 | 0 | 0 | 0 | 0 | 0 | 1 | -90 | 90 | -0.059997 | -0.015038 | 0.060041 | 0.015066
1 | 3 | 0.43705 | 0.27971 | 7.3393e-10 | 0 | 0 | 0 | 0 | 0 | 1 | -90 | 90 | 0.023353 | 0.0058539 | -0.023351 | -0.0058522
2 | 4 | 1.6268 | 1.0411 | 2.7318e-09 | 0 | 0 | 0 | 0 | 0 | 1 | -90 | 90 | -0.10221 | -0.025634 | 0.1024 | 0.025756
4 | 6 | 1.7978 | 1.1506 | 3.0191e-09 | 0 | 0 | 0 | 0 | 0 | 1 | -90 | 90 | -0.13632 | -0.034257 | 0.13669 | 0.034496
6 | 7 | 0.94937 | 0.6076 | 3.1885e-09 | 0 | 0 | 0 | 0 | 0 | 1 | -90 | 90 | -0.1707 | -0.04302 | 0.17101 | 0.043217
7 | 8 | 2.0387 | 1.3048 | 1.0271e-08 | 0 | 0 | 0 | 0 | 0 | 1 | -90 | 90 | -0.18917 | -0.047768 | 0.18998 | 0.048285
8 | 21 | 2.8664 | 1.8345 | 4.8134e-09 | 0 | 0 | 0 | 0 | 0 | 1 | -90 | 90 | 0.0348 | 0.0087697 | -0.034762 | -0.0087457
8 | 17 | 3.1816 | 2.0362 | 1.6028e-08 | 0 | 0 | 0 | 0 | 0 | 1 | -90 | 90 | -0.22478 | -0.057055 | 0.22655 | 0.058184
21 | 22 | 6.6796 | 4.275 | 1.1217e-08 | 0 | 0 | 0 | 0 | 0 | 1 | -90 | 90 | 0.034762 | 0.0087457 | -0.034673 | -0.0086899
17 | 23 | 2.7883 | 1.7845 | 4.6822e-09 | 0 | 0 | 0 | 0 | 0 | 1 | -90 | 90 | 0.014701 | 0.0036865 | -0.014695 | -0.0036828
17 | 16 | 0.42503 | 0.27202 | 2.1412e-09 | 0 | 0 | 0 | 0 | 0 | 1 | -90 | 90 | -0.24125 | -0.061871 | 0.24152 | 0.062042
15 | 26 | 0.46618 | 0.29835 | 7.8284e-10 | 0 | 0 | 0 | 0 | 0 | 1 | -90 | 90 | -0.02412 | -0.0060518 | 0.024123 | 0.0060536
15 | 14 | 2.0362 | 1.3032 | 3.4194e-09 | 0 | 0 | 0 | 0 | 0 | 1 | -90 | 90 | 0.02412 | 0.0060518 | -0.024108 | -0.0060441
26 | 19 | 1.0715 | 0.68579 | 1.7994e-09 | 0 | 0 | 0 | 0 | 0 | 1 | -90 | 90 | -0.069655 | -0.017465 | 0.06971 | 0.0175
14 | 25 | 0.92649 | 0.59295 | 1.5558e-09 | 0 | 0 | 0 | 0 | 0 | 1 | -90 | 90 | 0.024108 | 0.0060441 | -0.024102 | -0.0060405
19 | 12 | 2.5578 | 1.637 | 4.2953e-09 | 0 | 0 | 0 | 0 | 0 | 1 | -90 | 90 | -0.06971 | -0.0175 | 0.069843 | 0.017585
12 | 24 | 1.4282 | 0.91404 | 7.1949e-09 | 0 | 0 | 0 | 0 | 0 | 1 | -90 | 90 | 0.31405 | 0.080908 | -0.31254 | -0.079947
12 | 10 | 1.0416 | 0.66665 | 1.7492e-09 | 0 | 0 | 0 | 0 | 0 | 1 | -90 | 90 | 0.11783 | 0.029609 | -0.11767 | -0.02951
16 | 24 | 0.42664 | 0.27305 | 2.1493e-09 | 0 | 0 | 0 | 0 | 0 | 1 | -90 | 90 | -0.24152 | -0.062042 | 0.24179 | 0.062214
9 | 10 | 1.4893 | 0.95313 | 2.5009e-09 | 0 | 0 | 0 | 0 | 0 | 1 | -90 | 90 | -0.055741 | -0.01397 | 0.05579 | 0.014001