## bus_data
BUS_I | BUS_TYPE | Pd | Qd | Gs | Bs | area | Vm | Va | baseKV | zone | Vmax | Vmin
1 | 1 | 0.02098 | 0.0052581 | 0 | 0 | 1 | 0.99529 | -0.089319 | 0.4 | 1 | 1.1 | 0.9
2 | 1 | 0 | 0 | 0 | 0 | 1 | 0.99648 | -0.066753 | 0.4 | 1 | 1.1 | 0.9
3 | 1 | 0 | 0 | 0 | 0 | 1 | 0.99412 | -0.11176 | 0.4 | 1 | 1.1 | 0.9
4 | 1 | 0.024357 | 0.0061044 | 0 | 0 | 1 | 0.9978 | -0.041737 | 0.4 | 1 | 1.1 | 0.9
5 | 1 | 0.024416 | 0.0061192 | 0 | 0 | 1 | 0.99601 | -0.075736 | 0.4 | 1 | 1.1 | 0.9
7 | 1 | 0 | 0 | 0 | 0 | 1 | 0.99145 | -0.16273 | 0.4 | 1 | 1.1 | 0.9
13 | 3 | 0.021998 | 0.0055131 | 0 | 0 | 1 | 1 | 0 | 0.4 | 1 | 1.1 | 0.9
12 | 1 | 0.064856 | 0.016254 | 0 | 0 | 1 | 0.98843 | -0.22099 | 0.4 | 1 | 1.1 | 0.9
8 | 1 | 0 | 0 | 0 | 0 | 1 | 0.98459 | -0.29516 | 0.4 | 1 | 1.1 | 0.9
11 | 1 | 0 | 0 | 0 | 0 | 1 | 0.98808 | -0.22767 | 0.4 | 1 | 1.1 | 0.9
20 | 1 | 0.030816 | 0.0077232 | 0 | 0 | 1 | 0.98353 | -0.31584 | 0.4 | 1 | 1.1 | 0.9
9 | 1 | 0 | 0 | 0 | 0 | 1 | 0.98019 | -0.38096 | 0.4 | 1 | 1.1 | 0.9
18 | 1 | 0.032077 | 0.0080394 | 0 | 0 | 1 | 0.97902 | -0.40383 | 0.4 | 1 | 1.1 | 0.9
15 | 1 | 0.016779 | 0.0042052 | 0 | 0 | 1 | 0.98055 | -0.37391 | 0.4 | 1 | 1.1 | 0.9
17 | 1 | 0.01935 | 0.0048496 | 0 | 0 | 1 | 0.98273 | -0.33145 | 0.4 | 1 | 1.1 | 0.9
19 | 1 | 0.083051 | 0.020815 | 0 | 0 | 1 | 0.9777 | -0.42975 | 0.4 | 1 | 1.1 | 0.9
14 | 1 | 0.018723 | 0.0046923 | 0 | 0 | 1 | 0.98167 | -0.35214 | 0.4 | 1 | 1.1 | 0.9
16 | 1 | 0.013829 | 0.0034659 | 0 | 0 | 1 | 0.98224 | -0.3409 | 0.4 | 1 | 1.1 | 0.9

## generator_data
GEN_BUS | PG | QG | QMAX | QMIN | VG | MBASE | GEN_STATUS | PMAX | PMIN
13 | 0.37615 | 0.096186 | 10 | -10 | 1 | 100 | 1 | 10 | 0

## branch_data
F_BUS | T_BUS | BR_R | BR_X | BR_B | RATE_A | RATE_B | RATE_C | TAP | SHIFT | BR_STATUS | ANGMIN | ANGMAX | P_in | Q_in | P_out | Q_out
1 | 2 | 0.33388 | 0.21368 | 1.682e-09 | 0 | 0 | 0 | 0 | 0 | 1 | -90 | 90 | -0.30393 | -0.07752 | 0.30426 | 0.077732
1 | 3 | 0.35614 | 0.22793 | 1.7942e-09 | 0 | 0 | 0 | 0 | 0 | 1 | -90 | 90 | 0.28295 | 0.072262 | -0.28264 | -0.072065
2 | 4 | 0.34317 | 0.21963 | 1.7288e-09 | 0 | 0 | 0 | 0 | 0 | 1 | -90 | 90 | -0.32869 | -0.083857 | 0.32909 | 0.084112
2 | 5 | 1.6368 | 1.0475 | 2.7486e-09 | 0 | 0 | 0 | 0 | 0 | 1 | -90 | 90 | 0.024426 | 0.0061256 | -0.024416 | -0.0061192
3 | 7 | 0.80563 | 0.5156 | 4.0586e-09 | 0 | 0 | 0 | 0 | 0 | 1 | -90 | 90 | 0.28264 | 0.072065 | -0.28195 | -0.071622
4 | 13 | 0.53449 | 0.34207 | 2.6927e-09 | 0 | 0 | 0 | 0 | 0 | 1 | -90 | 90 | -0.35344 | -0.090216 | 0.35416 | 0.090673
7 | 12 | 0.91564 | 0.58601 | 4.6128e-09 | 0 | 0 | 0 | 0 | 0 | 1 | -90 | 90 | 0.28195 | 0.071622 | -0.28116 | -0.071118
12 | 11 | 0.13635 | 0.087267 | 6.8693e-10 | 0 | 0 | 0 | 0 | 0 | 1 | -90 | 90 | 0.21631 | 0.054863 | -0.21624 | -0.054819
8 | 11 | 1.3712 | 0.87757 | 6.9078e-09 | 0 | 0 | 0 | 0 | 0 | 1 | -90 | 90 | -0.21554 | -0.054372 | 0.21624 | 0.054819
8 | 20 | 0.41813 | 0.2676 | 2.1064e-09 | 0 | 0 | 0 | 0 | 0 | 1 | -90 | 90 | 0.21554 | 0.054372 | -0.21532 | -0.054236
20 | 17 | 0.36811 | 0.23559 | 1.8545e-09 | 0 | 0 | 0 | 0 | 0 | 1 | -90 | 90 | 0.18451 | 0.046513 | -0.18437 | -0.046425
9 | 18 | 0.85433 | 0.54677 | 1.4347e-09 | 0 | 0 | 0 | 0 | 0 | 1 | -90 | 90 | 0.11536 | 0.029 | -0.11523 | -0.028919
9 | 15 | 0.26385 | 0.16886 | 4.4307e-10 | 0 | 0 | 0 | 0 | 0 | 1 | -90 | 90 | -0.11536 | -0.029 | 0.1154 | 0.029025
18 | 19 | 1.339 | 0.85694 | 2.2485e-09 | 0 | 0 | 0 | 0 | 0 | 1 | -90 | 90 | 0.083154 | 0.02088 | -0.083051 | -0.020815
15 | 14 | 0.71218 | 0.45579 | 1.1959e-09 | 0 | 0 | 0 | 0 | 0 | 1 | -90 | 90 | -0.13218 | -0.03323 | 0.13231 | 0.033318
17 | 16 | 0.24854 | 0.15906 | 1.2521e-09 | 0 | 0 | 0 | 0 | 0 | 1 | -90 | 90 | 0.16502 | 0.041575 | -0.16495 | -0.041528
14 | 16 | 0.32247 | 0.20638 | 1.083e-09 | 0 | 0 | 0 | 0 | 0 | 1 | -90 | 90 | -0.15104 | -0.03801 | 0.15112 | 0.038062