## bus_data
BUS_I | BUS_TYPE | Pd | Qd | Gs | Bs | area | Vm | Va | baseKV | zone | Vmax | Vmin
1 | 1 | 0.070361 | 0.017634 | 0 | 0 | 1 | 0.97216 | -0.53666 | 0.4 | 1 | 1.1 | 0.9
2 | 1 | 0 | 0 | 0 | 0 | 1 | 0.9756 | -0.46892 | 0.4 | 1 | 1.1 | 0.9
3 | 1 | 0 | 0 | 0 | 0 | 1 | 0.97423 | -0.49589 | 0.4 | 1 | 1.1 | 0.9
5 | 1 | 0 | 0 | 0 | 0 | 1 | 0.97871 | -0.4081 | 0.4 | 1 | 1.1 | 0.9
12 | 1 | 0 | 0 | 0 | 0 | 1 | 0.97414 | -0.49768 | 0.4 | 1 | 1.1 | 0.9
14 | 1 | 0.029896 | 0.0074926 | 0 | 0 | 1 | 0.97236 | -0.53285 | 0.4 | 1 | 1.1 | 0.9
4 | 1 | 0 | 0 | 0 | 0 | 1 | 0.98122 | -0.35916 | 0.4 | 1 | 1.1 | 0.9
20 | 1 | 0.01408 | 0.0035288 | 0 | 0 | 1 | 0.98426 | -0.30055 | 0.4 | 1 | 1.1 | 0.9
6 | 1 | 0 | 0 | 0 | 0 | 1 | 0.98678 | -0.253 | 0.4 | 1 | 1.1 | 0.9
27 | 1 | 0.03026 | 0.0075839 | 0 | 0 | 1 | 0.98606 | -0.26684 | 0.4 | 1 | 1.1 | 0.9
7 | 1 | 0 | 0 | 0 | 0 | 1 | 0.9876 | -0.23693 | 0.4 | 1 | 1.1 | 0.9
25 | 1 | 0.01729 | 0.0043333 | 0 | 0 | 1 | 0.98827 | -0.22391 | 0.4 | 1 | 1.1 | 0.9
8 | 1 | 0 | 0 | 0 | 0 | 1 | 0.99807 | -0.036393 | 0.4 | 1 | 1.1 | 0.9
10 | 1 | 0 | 0 | 0 | 0 | 1 | 0.99158 | -0.15979 | 0.4 | 1 | 1.1 | 0.9
18 | 1 | 0.017026 | 0.004267 | 0 | 0 | 1 | 0.9975 | -0.047408 | 0.4 | 1 | 1.1 | 0.9
19 | 3 | 0.052861 | 0.013248 | 0 | 0 | 1 | 1 | 0 | 0.4 | 1 | 1.1 | 0.9
9 | 1 | 0 | 0 | 0 | 0 | 1 | 0.9902 | -0.1866 | 0.4 | 1 | 1.1 | 0.9
26 | 1 | 0.019355 | 0.0048508 | 0 | 0 | 1 | 0.98985 | -0.19336 | 0.4 | 1 | 1.1 | 0.9
11 | 1 | 0 | 0 | 0 | 0 | 1 | 0.9906 | -0.17883 | 0.4 | 1 | 1.1 | 0.9
24 | 1 | 0.0075874 | 0.0019016 | 0 | 0 | 1 | 0.98842 | -0.22044 | 0.4 | 1 | 1.1 | 0.9
16 | 1 | 0.0039059 | 0.00097891 | 0 | 0 | 1 | 0.97401 | -0.50017 | 0.4 | 1 | 1.1 | 0.9
15 | 1 | 0.019669 | 0.0049295 | 0 | 0 | 1 | 0.97235 | -0.53305 | 0.4 | 1 | 1.1 | 0.9
21 | 1 | 0.021515 | 0.0053921 | 0 | 0 | 1 | 0.98637 | -0.25983 | 0.4 | 1 | 1.1 | 0.9
17 | 1 | 0.024861 | 0.0062306 | 0 | 0 | 1 | 0.99667 | -0.063352 | 0.4 | 1 | 1.1 | 0.9
23 | 1 | 0.016456 | 0.0041243 | 0 | 0 | 1 | 0.98785 | -0.23133 | 0.4 | 1 | 1.1 | 0.9
22 | 1 | 0.021103 | 0.005289 | 0 | 0 | 1 | 0.98686 | -0.25035 | 0.4 | 1 | 1.1 | 0.9

## generator_data
GEN_BUS | PG | QG | QMAX | QMIN | VG | MBASE | GEN_STATUS | PMAX | PMIN
19 | 0.37133 | 0.095041 | 10 | -10 | 1 | 100 | 1 | 10 | 0

## branch_data
F_BUS | T_BUS | BR_R | BR_X | BR_B | RATE_A | RATE_B | RATE_C | TAP | SHIFT | BR_STATUS | ANGMIN | ANGMAX | P_in | Q_in | P_out | Q_out
1 | 2 | 4.0929 | 2.6194 | 6.873e-09 | 0 | 0 | 0 | 0 | 0 | 1 | -90 | 90 | -0.070361 | -0.017634 | 0.070588 | 0.017779
2 | 3 | 2.1494 | 1.3756 | 3.6094e-09 | 0 | 0 | 0 | 0 | 0 | 1 | -90 | 90 | 0.053628 | 0.0135 | -0.053559 | -0.013456
2 | 5 | 2.1018 | 1.3452 | 3.5295e-09 | 0 | 0 | 0 | 0 | 0 | 1 | -90 | 90 | -0.12422 | -0.031279 | 0.12458 | 0.031511
3 | 12 | 1.9413 | 1.2424 | 3.2599e-09 | 0 | 0 | 0 | 0 | 0 | 1 | -90 | 90 | 0.0039067 | 0.00097868 | -0.0039064 | -0.00097878
3 | 14 | 3.1657 | 2.026 | 5.316e-09 | 0 | 0 | 0 | 0 | 0 | 1 | -90 | 90 | 0.049652 | 0.012478 | -0.049565 | -0.012422
5 | 4 | 1.7011 | 1.0887 | 2.8566e-09 | 0 | 0 | 0 | 0 | 0 | 1 | -90 | 90 | -0.12458 | -0.031511 | 0.12487 | 0.031698
12 | 16 | 2.7108 | 1.7349 | 4.5521e-09 | 0 | 0 | 0 | 0 | 0 | 1 | -90 | 90 | 0.0039064 | 0.00097878 | -0.0039059 | -0.00097891
14 | 15 | 0.043124 | 0.027599 | 7.2416e-11 | 0 | 0 | 0 | 0 | 0 | 1 | -90 | 90 | 0.019669 | 0.0049296 | -0.019669 | -0.0049295
4 | 20 | 2.0491 | 1.3114 | 3.4409e-09 | 0 | 0 | 0 | 0 | 0 | 1 | -90 | 90 | -0.12487 | -0.031698 | 0.12523 | 0.031924
20 | 21 | 1.2846 | 0.82212 | 4.3143e-09 | 0 | 0 | 0 | 0 | 0 | 1 | -90 | 90 | -0.13931 | -0.035453 | 0.13958 | 0.035628
6 | 27 | 1.9953 | 1.277 | 3.3507e-09 | 0 | 0 | 0 | 0 | 0 | 1 | -90 | 90 | 0.03028 | 0.0075964 | -0.03026 | -0.0075839
6 | 7 | 2.3189 | 1.4841 | 3.8941e-09 | 0 | 0 | 0 | 0 | 0 | 1 | -90 | 90 | -0.03028 | -0.0075964 | 0.030303 | 0.0076109
7 | 25 | 1.8828 | 1.205 | 3.1617e-09 | 0 | 0 | 0 | 0 | 0 | 1 | -90 | 90 | -0.030303 | -0.0076109 | 0.030322 | 0.0076226
25 | 11 | 4.1593 | 2.6619 | 6.9845e-09 | 0 | 0 | 0 | 0 | 0 | 1 | -90 | 90 | -0.047612 | -0.011956 | 0.047715 | 0.012021
8 | 10 | 2.0162 | 1.2904 | 1.0157e-08 | 0 | 0 | 0 | 0 | 0 | 1 | -90 | 90 | 0.27598 | 0.070911 | -0.27434 | -0.06986
8 | 18 | 1.1735 | 0.75102 | 1.9706e-09 | 0 | 0 | 0 | 0 | 0 | 1 | -90 | 90 | 0.041927 | 0.010523 | -0.041905 | -0.010509
8 | 19 | 0.51953 | 0.3325 | 2.6173e-09 | 0 | 0 | 0 | 0 | 0 | 1 | -90 | 90 | -0.31791 | -0.081434 | 0.31847 | 0.081793
10 | 11 | 1.7631 | 1.1284 | 2.9608e-09 | 0 | 0 | 0 | 0 | 0 | 1 | -90 | 90 | 0.047758 | 0.012048 | -0.047715 | -0.012021
10 | 24 | 1.3024 | 0.83352 | 6.5611e-09 | 0 | 0 | 0 | 0 | 0 | 1 | -90 | 90 | 0.20719 | 0.052942 | -0.20659 | -0.052555
10 | 9 | 6.0949 | 3.9007 | 1.0235e-08 | 0 | 0 | 0 | 0 | 0 | 1 | -90 | 90 | 0.019386 | 0.0048694 | -0.019361 | -0.0048546
18 | 17 | 2.858 | 1.8291 | 4.7993e-09 | 0 | 0 | 0 | 0 | 0 | 1 | -90 | 90 | 0.024879 | 0.0062423 | -0.024861 | -0.0062306
9 | 26 | 1.5353 | 0.9826 | 2.5782e-09 | 0 | 0 | 0 | 0 | 0 | 1 | -90 | 90 | 0.019361 | 0.0048546 | -0.019355 | -0.0048508
24 | 23 | 0.24199 | 0.15487 | 1.2191e-09 | 0 | 0 | 0 | 0 | 0 | 1 | -90 | 90 | 0.199 | 0.050654 | -0.19889 | -0.050587
21 | 22 | 0.25964 | 0.16617 | 8.72e-10 | 0 | 0 | 0 | 0 | 0 | 1 | -90 | 90 | -0.16109 | -0.04102 | 0.16117 | 0.041067
23 | 22 | 0.46018 | 0.29452 | 2.3183e-09 | 0 | 0 | 0 | 0 | 0 | 1 | -90 | 90 | 0.18244 | 0.046463 | -0.18227 | -0.046356