## bus_data
BUS_I | BUS_TYPE | Pd | Qd | Gs | Bs | area | Vm | Va | baseKV | zone | Vmax | Vmin
1 | 1 | 0.0071382 | 0.001789 | 0 | 0 | 1 | 0.99698 | -0.057738 | 0.4 | 1 | 1.1 | 0.9
2 | 1 | 0.008544 | 0.0021413 | 0 | 0 | 1 | 0.99649 | -0.067266 | 0.4 | 1 | 1.1 | 0.9
3 | 1 | 0 | 0 | 0 | 0 | 1 | 0.99771 | -0.043743 | 0.4 | 1 | 1.1 | 0.9
4 | 1 | 0 | 0 | 0 | 0 | 1 | 0.99515 | -0.093026 | 0.4 | 1 | 1.1 | 0.9
5 | 1 | 0 | 0 | 0 | 0 | 1 | 0.99814 | -0.035635 | 0.4 | 1 | 1.1 | 0.9
6 | 1 | 0.01702 | 0.0042656 | 0 | 0 | 1 | 0.99691 | -0.059164 | 0.4 | 1 | 1.1 | 0.9
7 | 1 | 0.011197 | 0.0028062 | 0 | 0 | 1 | 0.99666 | -0.064043 | 0.4 | 1 | 1.1 | 0.9
23 | 1 | 0 | 0 | 0 | 0 | 1 | 0.99498 | -0.096332 | 0.4 | 1 | 1.1 | 0.9
24 | 1 | 0 | 0 | 0 | 0 | 1 | 0.99417 | -0.1118 | 0.4 | 1 | 1.1 | 0.9
26 | 1 | 0.0073481 | 0.0018416 | 0 | 0 | 1 | 0.99488 | -0.098152 | 0.4 | 1 | 1.1 | 0.9
34 | 1 | 0.010731 | 0.0026895 | 0 | 0 | 1 | 0.99775 | -0.043012 | 0.4 | 1 | 1.1 | 0.9
31 | 3 | 0.011944 | 0.0029934 | 0 | 0 | 1 | 1 | 0 | 0.4 | 1 | 1.1 | 0.9
22 | 1 | 0.01539 | 0.0038571 | 0 | 0 | 1 | 0.99617 | -0.073321 | 0.4 | 1 | 1.1 | 0.9
52 | 1 | 0.0086452 | 0.0021667 | 0 | 0 | 1 | 0.99654 | -0.066392 | 0.4 | 1 | 1.1 | 0.9
8 | 1 | 0 | 0 | 0 | 0 | 1 | 0.99533 | -0.089536 | 0.4 | 1 | 1.1 | 0.9
17 | 1 | 0 | 0 | 0 | 0 | 1 | 0.99519 | -0.092128 | 0.4 | 1 | 1.1 | 0.9
9 | 1 | 0 | 0 | 0 | 0 | 1 | 0.99399 | -0.11514 | 0.4 | 1 | 1.1 | 0.9
12 | 1 | 0 | 0 | 0 | 0 | 1 | 0.99331 | -0.12823 | 0.4 | 1 | 1.1 | 0.9
51 | 1 | 0.015989 | 0.0040072 | 0 | 0 | 1 | 0.99379 | -0.11901 | 0.4 | 1 | 1.1 | 0.9
10 | 1 | 0 | 0 | 0 | 0 | 1 | 0.98862 | -0.21906 | 0.4 | 1 | 1.1 | 0.9
15 | 1 | 0 | 0 | 0 | 0 | 1 | 0.98805 | -0.23012 | 0.4 | 1 | 1.1 | 0.9
38 | 1 | 0.064302 | 0.016116 | 0 | 0 | 1 | 0.98893 | -0.2131 | 0.4 | 1 | 1.1 | 0.9
37 | 1 | 0.012825 | 0.0032143 | 0 | 0 | 1 | 0.99102 | -0.17256 | 0.4 | 1 | 1.1 | 0.9
35 | 1 | 0.022889 | 0.0057365 | 0 | 0 | 1 | 0.98774 | -0.23609 | 0.4 | 1 | 1.1 | 0.9
56 | 1 | 0.012437 | 0.003117 | 0 | 0 | 1 | 0.99437 | -0.10795 | 0.4 | 1 | 1.1 | 0.9
19 | 1 | 0 | 0 | 0 | 0 | 1 | 0.99123 | -0.16868 | 0.4 | 1 | 1.1 | 0.9
36 | 1 | 0 | 0 | 0 | 0 | 1 | 0.99112 | -0.17093 | 0.4 | 1 | 1.1 | 0.9
40 | 1 | 0.004982 | 0.0012486 | 0 | 0 | 1 | 0.9915 | -0.16356 | 0.4 | 1 | 1.1 | 0.9
48 | 1 | 0.012136 | 0.0030416 | 0 | 0 | 1 | 0.99121 | -0.16911 | 0.4 | 1 | 1.1 | 0.9
20 | 1 | 0 | 0 | 0 | 0 | 1 | 0.99167 | -0.16009 | 0.4 | 1 | 1.1 | 0.9
45 | 1 | 0.011054 | 0.0027704 | 0 | 0 | 1 | 0.99257 | -0.14272 | 0.4 | 1 | 1.1 | 0.9
42 | 1 | 0.013339 | 0.0033431 | 0 | 0 | 1 | 0.99124 | -0.16848 | 0.4 | 1 | 1.1 | 0.9
28 | 1 | 0.0095727 | 0.0023992 | 0 | 0 | 1 | 0.99472 | -0.1012 | 0.4 | 1 | 1.1 | 0.9
25 | 1 | 0 | 0 | 0 | 0 | 1 | 0.99372 | -0.12047 | 0.4 | 1 | 1.1 | 0.9
46 | 1 | 0.0136 | 0.0034084 | 0 | 0 | 1 | 0.99368 | -0.12137 | 0.4 | 1 | 1.1 | 0.9
41 | 1 | 0.0073082 | 0.0018316 | 0 | 0 | 1 | 0.99286 | -0.13724 | 0.4 | 1 | 1.1 | 0.9
27 | 1 | 0.0080277 | 0.0020119 | 0 | 0 | 1 | 0.9948 | -0.099755 | 0.4 | 1 | 1.1 | 0.9
33 | 1 | 0.011938 | 0.002992 | 0 | 0 | 1 | 0.99775 | -0.043033 | 0.4 | 1 | 1.1 | 0.9
50 | 1 | 0.010736 | 0.0026908 | 0 | 0 | 1 | 0.99361 | -0.12255 | 0.4 | 1 | 1.1 | 0.9
53 | 1 | 0.0056212 | 0.0014088 | 0 | 0 | 1 | 0.9963 | -0.070954 | 0.4 | 1 | 1.1 | 0.9
49 | 1 | 0.0024887 | 0.00062373 | 0 | 0 | 1 | 0.99121 | -0.16913 | 0.4 | 1 | 1.1 | 0.9
32 | 1 | 0.016533 | 0.0041436 | 0 | 0 | 1 | 0.99743 | -0.049139 | 0.4 | 1 | 1.1 | 0.9
55 | 1 | 0.0094019 | 0.0023563 | 0 | 0 | 1 | 0.99613 | -0.074317 | 0.4 | 1 | 1.1 | 0.9
54 | 1 | 0.011167 | 0.0027988 | 0 | 0 | 1 | 0.99626 | -0.071751 | 0.4 | 1 | 1.1 | 0.9
57 | 1 | 0.010862 | 0.0027222 | 0 | 0 | 1 | 0.99403 | -0.11459 | 0.4 | 1 | 1.1 | 0.9
58 | 1 | 0.010919 | 0.0027365 | 0 | 0 | 1 | 0.99387 | -0.11769 | 0.4 | 1 | 1.1 | 0.9
30 | 1 | 0.018908 | 0.0047389 | 0 | 0 | 1 | 0.99095 | -0.17417 | 0.4 | 1 | 1.1 | 0.9
39 | 1 | 0.011139 | 0.0027917 | 0 | 0 | 1 | 0.99209 | -0.15207 | 0.4 | 1 | 1.1 | 0.9
43 | 1 | 0.0090737 | 0.0022741 | 0 | 0 | 1 | 0.9908 | -0.17697 | 0.4 | 1 | 1.1 | 0.9
47 | 1 | 0.0098236 | 0.002462 | 0 | 0 | 1 | 0.99037 | -0.18541 | 0.4 | 1 | 1.1 | 0.9
44 | 1 | 0.0098556 | 0.00247 | 0 | 0 | 1 | 0.99051 | -0.1826 | 0.4 | 1 | 1.1 | 0.9
29 | 1 | 0.012842 | 0.0032184 | 0 | 0 | 1 | 0.99451 | -0.10534 | 0.4 | 1 | 1.1 | 0.9

## generator_data
GEN_BUS | PG | QG | QMAX | QMIN | VG | MBASE | GEN_STATUS | PMAX | PMIN
31 | 0.47063 | 0.11907 | 10 | -10 | 1 | 100 | 1 | 10 | 0

## branch_data
F_BUS | T_BUS | BR_R | BR_X | BR_B | RATE_A | RATE_B | RATE_C | TAP | SHIFT | BR_STATUS | ANGMIN | ANGMAX | P_in | Q_in | P_out | Q_out
1 | 2 | 0.24949 | 0.15967 | 1.6759e-09 | 0 | 0 | 0 | 0 | 0 | 1 | -90 | 90 | 0.17074 | 0.043059 | -0.17066 | -0.04301
1 | 3 | 0.35217 | 0.22539 | 2.3656e-09 | 0 | 0 | 0 | 0 | 0 | 1 | -90 | 90 | -0.17788 | -0.044848 | 0.178 | 0.044924
2 | 4 | 0.70897 | 0.45374 | 2.3811e-09 | 0 | 0 | 0 | 0 | 0 | 1 | -90 | 90 | 0.16212 | 0.040868 | -0.16192 | -0.040741
3 | 5 | 0.086875 | 0.0556 | 5.8355e-10 | 0 | 0 | 0 | 0 | 0 | 1 | -90 | 90 | -0.41851 | -0.10563 | 0.41868 | 0.10574
3 | 6 | 0.35553 | 0.22754 | 2.3881e-09 | 0 | 0 | 0 | 0 | 0 | 1 | -90 | 90 | 0.19443 | 0.049138 | -0.19428 | -0.049046
3 | 7 | 1.9655 | 1.2579 | 3.3006e-09 | 0 | 0 | 0 | 0 | 0 | 1 | -90 | 90 | 0.046088 | 0.011572 | -0.046044 | -0.011544
4 | 23 | 0.65445 | 0.41885 | 1.099e-09 | 0 | 0 | 0 | 0 | 0 | 1 | -90 | 90 | 0.022426 | 0.0056243 | -0.022422 | -0.0056222
4 | 24 | 0.67289 | 0.43065 | 1.13e-09 | 0 | 0 | 0 | 0 | 0 | 1 | -90 | 90 | 0.12411 | 0.031261 | -0.124 | -0.03119
4 | 26 | 1.4793 | 0.94678 | 2.4842e-09 | 0 | 0 | 0 | 0 | 0 | 1 | -90 | 90 | 0.01538 | 0.0038559 | -0.015376 | -0.0038538
5 | 34 | 0.83997 | 0.53758 | 1.4105e-09 | 0 | 0 | 0 | 0 | 0 | 1 | -90 | 90 | 0.039221 | 0.0098366 | -0.039207 | -0.0098279
5 | 31 | 0.34978 | 0.22386 | 2.3495e-09 | 0 | 0 | 0 | 0 | 0 | 1 | -90 | 90 | -0.4579 | -0.11557 | 0.45868 | 0.11608
6 | 22 | 0.35733 | 0.22869 | 2.4002e-09 | 0 | 0 | 0 | 0 | 0 | 1 | -90 | 90 | 0.17727 | 0.044781 | -0.17714 | -0.044704
7 | 52 | 0.30022 | 0.19214 | 5.0415e-10 | 0 | 0 | 0 | 0 | 0 | 1 | -90 | 90 | 0.034847 | 0.0087376 | -0.034843 | -0.0087351
23 | 28 | 0.96316 | 0.61642 | 1.6174e-09 | 0 | 0 | 0 | 0 | 0 | 1 | -90 | 90 | 0.022422 | 0.0056222 | -0.022417 | -0.005619
24 | 25 | 0.67391 | 0.4313 | 1.1317e-09 | 0 | 0 | 0 | 0 | 0 | 1 | -90 | 90 | 0.057102 | 0.014364 | -0.057078 | -0.014349
24 | 46 | 0.63467 | 0.40619 | 1.0658e-09 | 0 | 0 | 0 | 0 | 0 | 1 | -90 | 90 | 0.0669 | 0.016826 | -0.06687 | -0.016806
26 | 27 | 0.8856 | 0.56678 | 1.4872e-09 | 0 | 0 | 0 | 0 | 0 | 1 | -90 | 90 | 0.0080283 | 0.0020122 | -0.0080277 | -0.0020119
34 | 33 | 0.0033041 | 0.0021147 | 5.5485e-12 | 0 | 0 | 0 | 0 | 0 | 1 | -90 | 90 | 0.028476 | 0.0071384 | -0.028476 | -0.0071384
22 | 8 | 0.44771 | 0.28653 | 1.5037e-09 | 0 | 0 | 0 | 0 | 0 | 1 | -90 | 90 | 0.16176 | 0.040847 | -0.16163 | -0.040767
52 | 53 | 0.77521 | 0.49613 | 1.3018e-09 | 0 | 0 | 0 | 0 | 0 | 1 | -90 | 90 | 0.026198 | 0.0065684 | -0.026192 | -0.0065649
8 | 17 | 0.33633 | 0.21525 | 5.6479e-10 | 0 | 0 | 0 | 0 | 0 | 1 | -90 | 90 | 0.034256 | 0.0085995 | -0.034252 | -0.0085969
8 | 9 | 0.89585 | 0.57335 | 1.5044e-09 | 0 | 0 | 0 | 0 | 0 | 1 | -90 | 90 | 0.12737 | 0.032167 | -0.12722 | -0.032067
17 | 56 | 2.0506 | 1.3124 | 3.4435e-09 | 0 | 0 | 0 | 0 | 0 | 1 | -90 | 90 | 0.034252 | 0.0085969 | -0.034226 | -0.0085807
9 | 12 | 0.57937 | 0.3708 | 9.7293e-10 | 0 | 0 | 0 | 0 | 0 | 1 | -90 | 90 | 0.10049 | 0.025365 | -0.10042 | -0.025325
9 | 51 | 0.64081 | 0.41012 | 1.0761e-09 | 0 | 0 | 0 | 0 | 0 | 1 | -90 | 90 | 0.026732 | 0.0067019 | -0.026727 | -0.0066989
12 | 37 | 1.9556 | 1.2516 | 3.284e-09 | 0 | 0 | 0 | 0 | 0 | 1 | -90 | 90 | 0.10042 | 0.025325 | -0.10021 | -0.025189
51 | 50 | 1.4616 | 0.93542 | 2.4544e-09 | 0 | 0 | 0 | 0 | 0 | 1 | -90 | 90 | 0.010738 | 0.0026917 | -0.010736 | -0.0026908
10 | 15 | 2.1148 | 1.3535 | 3.5514e-09 | 0 | 0 | 0 | 0 | 0 | 1 | -90 | 90 | 0.022907 | 0.0057478 | -0.022895 | -0.0057405
10 | 38 | 1.1417 | 0.73071 | 1.9173e-09 | 0 | 0 | 0 | 0 | 0 | 1 | -90 | 90 | -0.022907 | -0.0057478 | 0.022914 | 0.0057518
15 | 35 | 1.1422 | 0.73103 | 1.9181e-09 | 0 | 0 | 0 | 0 | 0 | 1 | -90 | 90 | 0.022895 | 0.0057405 | -0.022889 | -0.0057365
38 | 37 | 2.0422 | 1.307 | 3.4295e-09 | 0 | 0 | 0 | 0 | 0 | 1 | -90 | 90 | -0.087216 | -0.021867 | 0.087385 | 0.021975
56 | 57 | 1.3511 | 0.86473 | 2.2689e-09 | 0 | 0 | 0 | 0 | 0 | 1 | -90 | 90 | 0.021789 | 0.0054636 | -0.021782 | -0.0054595
19 | 36 | 0.52508 | 0.33605 | 8.8175e-10 | 0 | 0 | 0 | 0 | 0 | 1 | -90 | 90 | 0.018913 | 0.0047419 | -0.018911 | -0.0047407
19 | 40 | 0.67234 | 0.4303 | 1.129e-09 | 0 | 0 | 0 | 0 | 0 | 1 | -90 | 90 | -0.033539 | -0.0084074 | 0.033547 | 0.0084125
19 | 48 | 0.13027 | 0.083373 | 2.1876e-10 | 0 | 0 | 0 | 0 | 0 | 1 | -90 | 90 | 0.014625 | 0.0036655 | -0.014625 | -0.0036654
36 | 30 | 0.75325 | 0.48208 | 1.2649e-09 | 0 | 0 | 0 | 0 | 0 | 1 | -90 | 90 | 0.018911 | 0.0047407 | -0.018908 | -0.0047389
40 | 39 | 1.315 | 0.84163 | 2.2083e-09 | 0 | 0 | 0 | 0 | 0 | 1 | -90 | 90 | -0.038529 | -0.0096611 | 0.03855 | 0.0096744
48 | 49 | 0.028518 | 0.018251 | 4.7889e-11 | 0 | 0 | 0 | 0 | 0 | 1 | -90 | 90 | 0.0024887 | 0.00062372 | -0.0024887 | -0.00062373
20 | 45 | 1.8199 | 1.1648 | 3.0561e-09 | 0 | 0 | 0 | 0 | 0 | 1 | -90 | 90 | -0.042127 | -0.010571 | 0.042162 | 0.010593
20 | 42 | 0.87906 | 0.5626 | 1.4762e-09 | 0 | 0 | 0 | 0 | 0 | 1 | -90 | 90 | 0.042127 | 0.010571 | -0.04211 | -0.01056
45 | 46 | 1.7765 | 1.137 | 2.9832e-09 | 0 | 0 | 0 | 0 | 0 | 1 | -90 | 90 | -0.053216 | -0.013363 | 0.05327 | 0.013398
42 | 43 | 1.2993 | 0.83157 | 2.1819e-09 | 0 | 0 | 0 | 0 | 0 | 1 | -90 | 90 | 0.028771 | 0.0072172 | -0.028759 | -0.0072099
28 | 29 | 1.4318 | 0.91637 | 2.4044e-09 | 0 | 0 | 0 | 0 | 0 | 1 | -90 | 90 | 0.012844 | 0.0032198 | -0.012842 | -0.0032184
25 | 41 | 1.3018 | 0.83317 | 2.1861e-09 | 0 | 0 | 0 | 0 | 0 | 1 | -90 | 90 | 0.057078 | 0.014349 | -0.057032 | -0.01432
41 | 39 | 1.3191 | 0.84425 | 2.2152e-09 | 0 | 0 | 0 | 0 | 0 | 1 | -90 | 90 | 0.049724 | 0.012488 | -0.049689 | -0.012466
33 | 32 | 1.6476 | 1.0544 | 2.7667e-09 | 0 | 0 | 0 | 0 | 0 | 1 | -90 | 90 | 0.016538 | 0.0041464 | -0.016533 | -0.0041436
53 | 54 | 0.17238 | 0.11033 | 2.8948e-10 | 0 | 0 | 0 | 0 | 0 | 1 | -90 | 90 | 0.020571 | 0.0051561 | -0.02057 | -0.0051556
55 | 54 | 1.2141 | 0.77703 | 2.0388e-09 | 0 | 0 | 0 | 0 | 0 | 1 | -90 | 90 | -0.0094019 | -0.0023563 | 0.009403 | 0.0023569
57 | 58 | 1.2573 | 0.8047 | 2.1114e-09 | 0 | 0 | 0 | 0 | 0 | 1 | -90 | 90 | 0.01092 | 0.0027373 | -0.010919 | -0.0027365
43 | 44 | 1.2572 | 0.8046 | 2.1111e-09 | 0 | 0 | 0 | 0 | 0 | 1 | -90 | 90 | 0.019686 | 0.0049359 | -0.01968 | -0.0049327
47 | 44 | 1.2592 | 0.80588 | 2.1145e-09 | 0 | 0 | 0 | 0 | 0 | 1 | -90 | 90 | -0.0098236 | -0.002462 | 0.0098249 | 0.0024627