## bus_data
BUS_I | BUS_TYPE | Pd | Qd | Gs | Bs | area | Vm | Va | baseKV | zone | Vmax | Vmin
1 | 1 | 0.0062912 | 0.0015767 | 0 | 0 | 1 | 0.99642 | -0.068531 | 0.4 | 1 | 1.1 | 0.9
2 | 1 | 0.037104 | 0.009299 | 0 | 0 | 1 | 0.99465 | -0.10233 | 0.4 | 1 | 1.1 | 0.9
3 | 1 | 0 | 0 | 0 | 0 | 1 | 0.99695 | -0.058233 | 0.4 | 1 | 1.1 | 0.9
4 | 1 | 0 | 0 | 0 | 0 | 1 | 0.99288 | -0.13645 | 0.4 | 1 | 1.1 | 0.9
5 | 1 | 0.0067148 | 0.0016829 | 0 | 0 | 1 | 0.99667 | -0.06357 | 0.4 | 1 | 1.1 | 0.9
6 | 1 | 0 | 0 | 0 | 0 | 1 | 0.9979 | -0.040013 | 0.4 | 1 | 1.1 | 0.9
7 | 1 | 0 | 0 | 0 | 0 | 1 | 0.9966 | -0.065119 | 0.4 | 1 | 1.1 | 0.9
11 | 1 | 0 | 0 | 0 | 0 | 1 | 0.99158 | -0.16145 | 0.4 | 1 | 1.1 | 0.9
32 | 1 | 0.0071445 | 0.0017906 | 0 | 0 | 1 | 0.9958 | -0.080455 | 0.4 | 1 | 1.1 | 0.9
45 | 3 | 0.014374 | 0.0036026 | 0 | 0 | 1 | 1 | 0 | 0.4 | 1 | 1.1 | 0.9
38 | 1 | 0.013911 | 0.0034864 | 0 | 0 | 1 | 0.996 | -0.076694 | 0.4 | 1 | 1.1 | 0.9
8 | 1 | 0 | 0 | 0 | 0 | 1 | 0.99372 | -0.12038 | 0.4 | 1 | 1.1 | 0.9
9 | 1 | 0 | 0 | 0 | 0 | 1 | 0.9943 | -0.10934 | 0.4 | 1 | 1.1 | 0.9
35 | 1 | 0.012736 | 0.0031919 | 0 | 0 | 1 | 0.99318 | -0.13088 | 0.4 | 1 | 1.1 | 0.9
10 | 1 | 0 | 0 | 0 | 0 | 1 | 0.9951 | -0.093879 | 0.4 | 1 | 1.1 | 0.9
44 | 1 | 0.018943 | 0.0047474 | 0 | 0 | 1 | 0.99428 | -0.10966 | 0.4 | 1 | 1.1 | 0.9
14 | 1 | 0 | 0 | 0 | 0 | 1 | 0.99043 | -0.1838 | 0.4 | 1 | 1.1 | 0.9
42 | 1 | 0.022277 | 0.0055832 | 0 | 0 | 1 | 0.99132 | -0.16659 | 0.4 | 1 | 1.1 | 0.9
12 | 1 | 0 | 0 | 0 | 0 | 1 | 0.99036 | -0.18514 | 0.4 | 1 | 1.1 | 0.9
31 | 1 | 0.012968 | 0.0032502 | 0 | 0 | 1 | 0.9902 | -0.18818 | 0.4 | 1 | 1.1 | 0.9
13 | 1 | 0 | 0 | 0 | 0 | 1 | 0.98736 | -0.2435 | 0.4 | 1 | 1.1 | 0.9
15 | 1 | 0 | 0 | 0 | 0 | 1 | 0.98754 | -0.24 | 0.4 | 1 | 1.1 | 0.9
43 | 1 | 0.014873 | 0.0037276 | 0 | 0 | 1 | 0.98711 | -0.24823 | 0.4 | 1 | 1.1 | 0.9
22 | 1 | 0 | 0 | 0 | 0 | 1 | 0.98955 | -0.20076 | 0.4 | 1 | 1.1 | 0.9
50 | 1 | 0.028568 | 0.0071597 | 0 | 0 | 1 | 0.98927 | -0.20629 | 0.4 | 1 | 1.1 | 0.9
48 | 1 | 0.011528 | 0.0028893 | 0 | 0 | 1 | 0.9879 | -0.23284 | 0.4 | 1 | 1.1 | 0.9
18 | 1 | 0 | 0 | 0 | 0 | 1 | 0.99146 | -0.16424 | 0.4 | 1 | 1.1 | 0.9
19 | 1 | 0 | 0 | 0 | 0 | 1 | 0.9912 | -0.16918 | 0.4 | 1 | 1.1 | 0.9
33 | 1 | 0.013756 | 0.0034477 | 0 | 0 | 1 | 0.99168 | -0.15991 | 0.4 | 1 | 1.1 | 0.9
28 | 1 | 0.00916 | 0.0022957 | 0 | 0 | 1 | 0.99081 | -0.17678 | 0.4 | 1 | 1.1 | 0.9
20 | 1 | 0 | 0 | 0 | 0 | 1 | 0.98779 | -0.23495 | 0.4 | 1 | 1.1 | 0.9
23 | 1 | 0 | 0 | 0 | 0 | 1 | 0.98685 | -0.25323 | 0.4 | 1 | 1.1 | 0.9
21 | 1 | 0 | 0 | 0 | 0 | 1 | 0.98751 | -0.24045 | 0.4 | 1 | 1.1 | 0.9
51 | 1 | 0.0065197 | 0.001634 | 0 | 0 | 1 | 0.98895 | -0.21242 | 0.4 | 1 | 1.1 | 0.9
46 | 1 | 0.0052843 | 0.0013244 | 0 | 0 | 1 | 0.98739 | -0.2427 | 0.4 | 1 | 1.1 | 0.9
52 | 1 | 0 | 0 | 0 | 0 | 1 | 0.98655 | -0.25919 | 0.4 | 1 | 1.1 | 0.9
53 | 1 | 0.0039458 | 0.0009889 | 0 | 0 | 1 | 0.98681 | -0.25404 | 0.4 | 1 | 1.1 | 0.9
25 | 1 | 0 | 0 | 0 | 0 | 1 | 0.98733 | -0.24388 | 0.4 | 1 | 1.1 | 0.9
47 | 1 | 0.003856 | 0.0009664 | 0 | 0 | 1 | 0.98721 | -0.24627 | 0.4 | 1 | 1.1 | 0.9
41 | 1 | 0.01083 | 0.0027142 | 0 | 0 | 1 | 0.99943 | -0.010963 | 0.4 | 1 | 1.1 | 0.9
36 | 1 | 0.010279 | 0.0025763 | 0 | 0 | 1 | 0.99564 | -0.083472 | 0.4 | 1 | 1.1 | 0.9
34 | 1 | 0.011915 | 0.0029862 | 0 | 0 | 1 | 0.9923 | -0.14791 | 0.4 | 1 | 1.1 | 0.9
30 | 1 | 0.0086638 | 0.0021714 | 0 | 0 | 1 | 0.9905 | -0.18272 | 0.4 | 1 | 1.1 | 0.9
29 | 1 | 0.003597 | 0.00090149 | 0 | 0 | 1 | 0.99059 | -0.18103 | 0.4 | 1 | 1.1 | 0.9
49 | 1 | 0.0050954 | 0.001277 | 0 | 0 | 1 | 0.98827 | -0.22579 | 0.4 | 1 | 1.1 | 0.9
39 | 1 | 0.014419 | 0.0036137 | 0 | 0 | 1 | 0.99883 | -0.022521 | 0.4 | 1 | 1.1 | 0.9
40 | 1 | 0.010912 | 0.0027348 | 0 | 0 | 1 | 0.99906 | -0.018126 | 0.4 | 1 | 1.1 | 0.9
37 | 1 | 0.010038 | 0.0025159 | 0 | 0 | 1 | 0.9955 | -0.086274 | 0.4 | 1 | 1.1 | 0.9
27 | 1 | 0.0044323 | 0.0011108 | 0 | 0 | 1 | 0.99064 | -0.18002 | 0.4 | 1 | 1.1 | 0.9
54 | 1 | 0.0083754 | 0.0020991 | 0 | 0 | 1 | 0.98642 | -0.26173 | 0.4 | 1 | 1.1 | 0.9
55 | 1 | 0 | 0 | 0 | 0 | 1 | 0.98641 | -0.26186 | 0.4 | 1 | 1.1 | 0.9
56 | 1 | 0.012461 | 0.0031231 | 0 | 0 | 1 | 0.98635 | -0.26293 | 0.4 | 1 | 1.1 | 0.9

## generator_data
GEN_BUS | PG | QG | QMAX | QMIN | VG | MBASE | GEN_STATUS | PMAX | PMIN
45 | 0.36341 | 0.092018 | 10 | -10 | 1 | 100 | 1 | 10 | 0

## branch_data
F_BUS | T_BUS | BR_R | BR_X | BR_B | RATE_A | RATE_B | RATE_C | TAP | SHIFT | BR_STATUS | ANGMIN | ANGMAX | P_in | Q_in | P_out | Q_out
1 | 2 | 0.86865 | 0.55593 | 2.9174e-09 | 0 | 0 | 0 | 0 | 0 | 1 | -90 | 90 | 0.17389 | 0.043979 | -0.17361 | -0.043799
1 | 3 | 0.25593 | 0.1638 | 1.2893e-09 | 0 | 0 | 0 | 0 | 0 | 1 | -90 | 90 | -0.18018 | -0.045556 | 0.18027 | 0.045613
2 | 4 | 1.1123 | 0.71188 | 1.8679e-09 | 0 | 0 | 0 | 0 | 0 | 1 | -90 | 90 | 0.13651 | 0.0345 | -0.13629 | -0.034358
3 | 5 | 0.2449 | 0.15674 | 4.1125e-10 | 0 | 0 | 0 | 0 | 0 | 1 | -90 | 90 | 0.097431 | 0.02456 | -0.097406 | -0.024544
3 | 6 | 0.26169 | 0.16748 | 1.3183e-09 | 0 | 0 | 0 | 0 | 0 | 1 | -90 | 90 | -0.31197 | -0.078775 | 0.31224 | 0.078949
3 | 7 | 0.89595 | 0.57341 | 1.5045e-09 | 0 | 0 | 0 | 0 | 0 | 1 | -90 | 90 | 0.034267 | 0.008602 | -0.034255 | -0.008595
4 | 11 | 0.81282 | 0.52021 | 1.3649e-09 | 0 | 0 | 0 | 0 | 0 | 1 | -90 | 90 | 0.13629 | 0.034358 | -0.13612 | -0.034254
5 | 32 | 0.83138 | 0.53209 | 1.3961e-09 | 0 | 0 | 0 | 0 | 0 | 1 | -90 | 90 | 0.090691 | 0.022861 | -0.090618 | -0.022815
6 | 45 | 0.57649 | 0.36895 | 2.9043e-09 | 0 | 0 | 0 | 0 | 0 | 1 | -90 | 90 | -0.31224 | -0.078949 | 0.31284 | 0.079333
7 | 38 | 1.5044 | 0.96285 | 2.5264e-09 | 0 | 0 | 0 | 0 | 0 | 1 | -90 | 90 | 0.034255 | 0.008595 | -0.034237 | -0.0085831
11 | 14 | 0.86692 | 0.55483 | 1.4558e-09 | 0 | 0 | 0 | 0 | 0 | 1 | -90 | 90 | 0.11384 | 0.028667 | -0.11372 | -0.02859
11 | 42 | 1.0164 | 0.6505 | 1.7068e-09 | 0 | 0 | 0 | 0 | 0 | 1 | -90 | 90 | 0.022283 | 0.0055865 | -0.022277 | -0.0055832
32 | 10 | 0.71657 | 0.45861 | 1.2033e-09 | 0 | 0 | 0 | 0 | 0 | 1 | -90 | 90 | 0.083474 | 0.021024 | -0.08342 | -0.02099
45 | 41 | 1.3582 | 0.86923 | 2.2807e-09 | 0 | 0 | 0 | 0 | 0 | 1 | -90 | 90 | 0.036191 | 0.0090816 | -0.036172 | -0.0090697
38 | 36 | 1.483 | 0.9491 | 2.4903e-09 | 0 | 0 | 0 | 0 | 0 | 1 | -90 | 90 | 0.020326 | 0.0050967 | -0.020319 | -0.0050928
8 | 9 | 0.76093 | 0.487 | 1.2778e-09 | 0 | 0 | 0 | 0 | 0 | 1 | -90 | 90 | -0.064382 | -0.016182 | 0.064416 | 0.016203
8 | 35 | 0.72263 | 0.46248 | 1.2135e-09 | 0 | 0 | 0 | 0 | 0 | 1 | -90 | 90 | 0.064382 | 0.016182 | -0.06435 | -0.016161
9 | 10 | 0.82425 | 0.52752 | 1.3841e-09 | 0 | 0 | 0 | 0 | 0 | 1 | -90 | 90 | -0.083359 | -0.020951 | 0.08342 | 0.02099
9 | 44 | 0.074506 | 0.047684 | 1.2512e-10 | 0 | 0 | 0 | 0 | 0 | 1 | -90 | 90 | 0.018943 | 0.0047476 | -0.018943 | -0.0047474
35 | 34 | 1.4595 | 0.9341 | 2.451e-09 | 0 | 0 | 0 | 0 | 0 | 1 | -90 | 90 | 0.051614 | 0.012969 | -0.051572 | -0.012943
14 | 22 | 1.8412 | 1.1784 | 3.0918e-09 | 0 | 0 | 0 | 0 | 0 | 1 | -90 | 90 | 0.040569 | 0.010214 | -0.040536 | -0.010193
14 | 50 | 1.644 | 1.0522 | 2.7607e-09 | 0 | 0 | 0 | 0 | 0 | 1 | -90 | 90 | 0.060178 | 0.015125 | -0.060114 | -0.015084
14 | 12 | 0.45117 | 0.28875 | 7.5764e-10 | 0 | 0 | 0 | 0 | 0 | 1 | -90 | 90 | 0.012971 | 0.0032516 | -0.01297 | -0.0032512
12 | 31 | 1.0305 | 0.65953 | 1.7305e-09 | 0 | 0 | 0 | 0 | 0 | 1 | -90 | 90 | 0.01297 | 0.0032512 | -0.012968 | -0.0032502
13 | 15 | 1.0269 | 0.65722 | 1.7244e-09 | 0 | 0 | 0 | 0 | 0 | 1 | -90 | 90 | -0.014877 | -0.0037295 | 0.014879 | 0.0037309
13 | 43 | 1.3904 | 0.88983 | 2.3348e-09 | 0 | 0 | 0 | 0 | 0 | 1 | -90 | 90 | 0.014877 | 0.0037295 | -0.014873 | -0.0037276
15 | 48 | 2.1062 | 1.348 | 3.5369e-09 | 0 | 0 | 0 | 0 | 0 | 1 | -90 | 90 | -0.014879 | -0.0037309 | 0.014884 | 0.0037338
22 | 51 | 1.2651 | 0.80965 | 2.1244e-09 | 0 | 0 | 0 | 0 | 0 | 1 | -90 | 90 | 0.040536 | 0.010193 | -0.040514 | -0.010179
50 | 49 | 2.7123 | 1.7359 | 4.5547e-09 | 0 | 0 | 0 | 0 | 0 | 1 | -90 | 90 | 0.031546 | 0.007924 | -0.031517 | -0.0079057
48 | 49 | 1.1687 | 0.74798 | 1.9626e-09 | 0 | 0 | 0 | 0 | 0 | 1 | -90 | 90 | -0.026412 | -0.0066231 | 0.026421 | 0.0066286
18 | 19 | 0.84199 | 0.53887 | 1.4139e-09 | 0 | 0 | 0 | 0 | 0 | 1 | -90 | 90 | 0.025872 | 0.0064911 | -0.025866 | -0.0064873
18 | 33 | 0.7373 | 0.47187 | 1.2381e-09 | 0 | 0 | 0 | 0 | 0 | 1 | -90 | 90 | -0.025872 | -0.0064911 | 0.025878 | 0.0064944
19 | 28 | 1.2934 | 0.82778 | 2.172e-09 | 0 | 0 | 0 | 0 | 0 | 1 | -90 | 90 | 0.025866 | 0.0064873 | -0.025857 | -0.0064816
33 | 34 | 1.3369 | 0.85565 | 2.2451e-09 | 0 | 0 | 0 | 0 | 0 | 1 | -90 | 90 | -0.039634 | -0.0099421 | 0.039657 | 0.0099564
28 | 27 | 0.85354 | 0.54626 | 1.4333e-09 | 0 | 0 | 0 | 0 | 0 | 1 | -90 | 90 | 0.016697 | 0.0041858 | -0.016694 | -0.0041843
20 | 23 | 3.2228 | 2.0626 | 5.4119e-09 | 0 | 0 | 0 | 0 | 0 | 1 | -90 | 90 | 0.024813 | 0.0062296 | -0.024792 | -0.0062163
20 | 21 | 2.6315 | 1.6841 | 4.419e-09 | 0 | 0 | 0 | 0 | 0 | 1 | -90 | 90 | 0.0091443 | 0.0022921 | -0.0091419 | -0.002291
20 | 51 | 2.9071 | 1.8605 | 4.8818e-09 | 0 | 0 | 0 | 0 | 0 | 1 | -90 | 90 | -0.033958 | -0.0085217 | 0.033994 | 0.0085446
23 | 52 | 1.2471 | 0.79815 | 2.0942e-09 | 0 | 0 | 0 | 0 | 0 | 1 | -90 | 90 | 0.020846 | 0.0052274 | -0.02084 | -0.0052238
23 | 53 | 0.89172 | 0.5707 | 1.4974e-09 | 0 | 0 | 0 | 0 | 0 | 1 | -90 | 90 | 0.0039459 | 0.00098886 | -0.0039457 | -0.00098891
21 | 46 | 1.0754 | 0.68823 | 1.8058e-09 | 0 | 0 | 0 | 0 | 0 | 1 | -90 | 90 | 0.0091419 | 0.002291 | -0.009141 | -0.0022906
46 | 25 | 1.336 | 0.85506 | 2.2436e-09 | 0 | 0 | 0 | 0 | 0 | 1 | -90 | 90 | 0.0038566 | 0.00096617 | -0.0038564 | -0.00096625
52 | 54 | 1.3269 | 0.8492 | 2.2282e-09 | 0 | 0 | 0 | 0 | 0 | 1 | -90 | 90 | 0.0083764 | 0.0020995 | -0.0083754 | -0.0020991
52 | 55 | 0.9368 | 0.59955 | 1.5731e-09 | 0 | 0 | 0 | 0 | 0 | 1 | -90 | 90 | 0.012464 | 0.0031243 | -0.012462 | -0.0031235
25 | 47 | 2.7058 | 1.7317 | 4.5438e-09 | 0 | 0 | 0 | 0 | 0 | 1 | -90 | 90 | 0.0038564 | 0.00096625 | -0.003856 | -0.00096641
41 | 40 | 1.2655 | 0.80994 | 2.1252e-09 | 0 | 0 | 0 | 0 | 0 | 1 | -90 | 90 | 0.025343 | 0.0063555 | -0.025334 | -0.0063502
36 | 37 | 1.2399 | 0.79356 | 2.0822e-09 | 0 | 0 | 0 | 0 | 0 | 1 | -90 | 90 | 0.01004 | 0.0025165 | -0.010038 | -0.0025159
30 | 29 | 0.85797 | 0.5491 | 1.4408e-09 | 0 | 0 | 0 | 0 | 0 | 1 | -90 | 90 | -0.0086638 | -0.0021714 | 0.0086645 | 0.0021717
29 | 27 | 0.36428 | 0.23314 | 6.1173e-10 | 0 | 0 | 0 | 0 | 0 | 1 | -90 | 90 | -0.012262 | -0.0030732 | 0.012262 | 0.0030735
39 | 40 | 1.3632 | 0.87244 | 2.2892e-09 | 0 | 0 | 0 | 0 | 0 | 1 | -90 | 90 | -0.014419 | -0.0036137 | 0.014422 | 0.0036154
55 | 56 | 0.37211 | 0.23815 | 6.2487e-10 | 0 | 0 | 0 | 0 | 0 | 1 | -90 | 90 | 0.012462 | 0.0031235 | -0.012461 | -0.0031231