## bus_data
BUS_I | BUS_TYPE | Pd | Qd | Gs | Bs | area | Vm | Va | baseKV | zone | Vmax | Vmin
1 | 1 | 0.0068709 | 0.001722 | 0 | 0 | 1 | 0.97843 | -0.41307 | 0.4 | 1 | 1.1 | 0.9
2 | 1 | 0 | 0 | 0 | 0 | 1 | 0.9788 | -0.4059 | 0.4 | 1 | 1.1 | 0.9
3 | 1 | 0 | 0 | 0 | 0 | 1 | 0.97724 | -0.4364 | 0.4 | 1 | 1.1 | 0.9
4 | 1 | 0 | 0 | 0 | 0 | 1 | 0.98018 | -0.37907 | 0.4 | 1 | 1.1 | 0.9
20 | 1 | 0.0092847 | 0.002327 | 0 | 0 | 1 | 0.97668 | -0.44721 | 0.4 | 1 | 1.1 | 0.9
84 | 1 | 0.01073 | 0.0026891 | 0 | 0 | 1 | 0.98172 | -0.34905 | 0.4 | 1 | 1.1 | 0.9
5 | 1 | 0 | 0 | 0 | 0 | 1 | 0.97666 | -0.44766 | 0.4 | 1 | 1.1 | 0.9
110 | 1 | 0 | 0 | 0 | 0 | 1 | 0.97552 | -0.47009 | 0.4 | 1 | 1.1 | 0.9
7 | 1 | 0 | 0 | 0 | 0 | 1 | 0.97012 | -0.5765 | 0.4 | 1 | 1.1 | 0.9
134 | 1 | 0.012247 | 0.0030693 | 0 | 0 | 1 | 0.97003 | -0.57824 | 0.4 | 1 | 1.1 | 0.9
125 | 1 | 0 | 0 | 0 | 0 | 1 | 0.9702 | -0.57488 | 0.4 | 1 | 1.1 | 0.9
8 | 1 | 0 | 0 | 0 | 0 | 1 | 0.98438 | -0.29822 | 0.4 | 1 | 1.1 | 0.9
25 | 1 | 0.0051238 | 0.0012841 | 0 | 0 | 1 | 0.98423 | -0.30129 | 0.4 | 1 | 1.1 | 0.9
23 | 1 | 0.016124 | 0.004041 | 0 | 0 | 1 | 0.9847 | -0.29209 | 0.4 | 1 | 1.1 | 0.9
9 | 1 | 0 | 0 | 0 | 0 | 1 | 0.98359 | -0.31382 | 0.4 | 1 | 1.1 | 0.9
29 | 1 | 0.0038412 | 0.0009627 | 0 | 0 | 1 | 0.98328 | -0.31985 | 0.4 | 1 | 1.1 | 0.9
28 | 1 | 0.0053507 | 0.001341 | 0 | 0 | 1 | 0.98387 | -0.30836 | 0.4 | 1 | 1.1 | 0.9
10 | 1 | 0 | 0 | 0 | 0 | 1 | 0.99896 | -0.019567 | 0.4 | 1 | 1.1 | 0.9
137 | 3 | 0.008144 | 0.0020411 | 0 | 0 | 1 | 1 | 0 | 0.4 | 1 | 1.1 | 0.9
11 | 1 | 0 | 0 | 0 | 0 | 1 | 0.99587 | -0.077821 | 0.4 | 1 | 1.1 | 0.9
139 | 1 | 0.0082184 | 0.0020597 | 0 | 0 | 1 | 0.99582 | -0.078938 | 0.4 | 1 | 1.1 | 0.9
15 | 1 | 0 | 0 | 0 | 0 | 1 | 0.99526 | -0.089485 | 0.4 | 1 | 1.1 | 0.9
12 | 1 | 0 | 0 | 0 | 0 | 1 | 0.97008 | -0.57718 | 0.4 | 1 | 1.1 | 0.9
135 | 1 | 0.012238 | 0.0030672 | 0 | 0 | 1 | 0.97001 | -0.57871 | 0.4 | 1 | 1.1 | 0.9
16 | 1 | 0 | 0 | 0 | 0 | 1 | 0.97016 | -0.57571 | 0.4 | 1 | 1.1 | 0.9
13 | 1 | 0 | 0 | 0 | 0 | 1 | 0.99486 | -0.09724 | 0.4 | 1 | 1.1 | 0.9
138 | 1 | 0.0082166 | 0.0020593 | 0 | 0 | 1 | 0.99481 | -0.098154 | 0.4 | 1 | 1.1 | 0.9
123 | 1 | 0 | 0 | 0 | 0 | 1 | 0.99505 | -0.093555 | 0.4 | 1 | 1.1 | 0.9
14 | 1 | 0 | 0 | 0 | 0 | 1 | 0.97094 | -0.56031 | 0.4 | 1 | 1.1 | 0.9
50 | 1 | 0 | 0 | 0 | 0 | 1 | 0.97137 | -0.55179 | 0.4 | 1 | 1.1 | 0.9
124 | 1 | 0.018864 | 0.0047277 | 0 | 0 | 1 | 0.9704 | -0.57094 | 0.4 | 1 | 1.1 | 0.9
122 | 1 | 0.01181 | 0.0029599 | 0 | 0 | 1 | 0.99178 | -0.15559 | 0.4 | 1 | 1.1 | 0.9
136 | 1 | 0.0094066 | 0.0023575 | 0 | 0 | 1 | 0.97007 | -0.57737 | 0.4 | 1 | 1.1 | 0.9
17 | 1 | 0 | 0 | 0 | 0 | 1 | 0.98489 | -0.28835 | 0.4 | 1 | 1.1 | 0.9
24 | 1 | 0.0035089 | 0.00087941 | 0 | 0 | 1 | 0.98471 | -0.29186 | 0.4 | 1 | 1.1 | 0.9
53 | 1 | 0.003473 | 0.00087041 | 0 | 0 | 1 | 0.98529 | -0.28057 | 0.4 | 1 | 1.1 | 0.9
18 | 1 | 0 | 0 | 0 | 0 | 1 | 0.98538 | -0.27876 | 0.4 | 1 | 1.1 | 0.9
36 | 1 | 0 | 0 | 0 | 0 | 1 | 0.98616 | -0.26367 | 0.4 | 1 | 1.1 | 0.9
52 | 1 | 0.0045259 | 0.0011343 | 0 | 0 | 1 | 0.98532 | -0.27993 | 0.4 | 1 | 1.1 | 0.9
19 | 1 | 0 | 0 | 0 | 0 | 1 | 0.98628 | -0.26131 | 0.4 | 1 | 1.1 | 0.9
43 | 1 | 0 | 0 | 0 | 0 | 1 | 0.98729 | -0.24177 | 0.4 | 1 | 1.1 | 0.9
130 | 1 | 0.0055077 | 0.0013804 | 0 | 0 | 1 | 0.9861 | -0.26481 | 0.4 | 1 | 1.1 | 0.9
22 | 1 | 0 | 0 | 0 | 0 | 1 | 0.97122 | -0.55471 | 0.4 | 1 | 1.1 | 0.9
57 | 1 | 0 | 0 | 0 | 0 | 1 | 0.97123 | -0.55453 | 0.4 | 1 | 1.1 | 0.9
63 | 1 | 0.0050007 | 0.0012533 | 0 | 0 | 1 | 0.971 | -0.55907 | 0.4 | 1 | 1.1 | 0.9
81 | 1 | 0 | 0 | 0 | 0 | 1 | 0.98293 | -0.32571 | 0.4 | 1 | 1.1 | 0.9
133 | 1 | 0.0092831 | 0.0023266 | 0 | 0 | 1 | 0.97496 | -0.48096 | 0.4 | 1 | 1.1 | 0.9
108 | 1 | 0 | 0 | 0 | 0 | 1 | 0.97386 | -0.50261 | 0.4 | 1 | 1.1 | 0.9
115 | 1 | 0 | 0 | 0 | 0 | 1 | 0.97319 | -0.51573 | 0.4 | 1 | 1.1 | 0.9
51 | 1 | 0 | 0 | 0 | 0 | 1 | 0.97333 | -0.51303 | 0.4 | 1 | 1.1 | 0.9
107 | 1 | 0.0092827 | 0.0023265 | 0 | 0 | 1 | 0.97327 | -0.51416 | 0.4 | 1 | 1.1 | 0.9
47 | 1 | 0 | 0 | 0 | 0 | 1 | 0.97224 | -0.53451 | 0.4 | 1 | 1.1 | 0.9
126 | 1 | 0 | 0 | 0 | 0 | 1 | 0.97007 | -0.57742 | 0.4 | 1 | 1.1 | 0.9
143 | 1 | 0.011431 | 0.0028648 | 0 | 0 | 1 | 0.97001 | -0.5786 | 0.4 | 1 | 1.1 | 0.9
95 | 1 | 0 | 0 | 0 | 0 | 1 | 0.97003 | -0.57831 | 0.4 | 1 | 1.1 | 0.9
27 | 1 | 0.0038872 | 0.00097421 | 0 | 0 | 1 | 0.98422 | -0.30152 | 0.4 | 1 | 1.1 | 0.9
32 | 1 | 0 | 0 | 0 | 0 | 1 | 0.983 | -0.32522 | 0.4 | 1 | 1.1 | 0.9
140 | 1 | 0.0078978 | 0.0019794 | 0 | 0 | 1 | 0.995 | -0.094468 | 0.4 | 1 | 1.1 | 0.9
142 | 1 | 0.012009 | 0.0030098 | 0 | 0 | 1 | 0.97001 | -0.5787 | 0.4 | 1 | 1.1 | 0.9
94 | 1 | 0.016509 | 0.0041375 | 0 | 0 | 1 | 0.97116 | -0.55586 | 0.4 | 1 | 1.1 | 0.9
85 | 1 | 0 | 0 | 0 | 0 | 1 | 0.9909 | -0.17249 | 0.4 | 1 | 1.1 | 0.9
34 | 1 | 0.003564 | 0.00089323 | 0 | 0 | 1 | 0.98594 | -0.26792 | 0.4 | 1 | 1.1 | 0.9
44 | 1 | 0 | 0 | 0 | 0 | 1 | 0.99073 | -0.17564 | 0.4 | 1 | 1.1 | 0.9
141 | 1 | 0.0081714 | 0.002048 | 0 | 0 | 1 | 0.99069 | -0.17649 | 0.4 | 1 | 1.1 | 0.9
39 | 1 | 0 | 0 | 0 | 0 | 1 | 0.98684 | -0.25039 | 0.4 | 1 | 1.1 | 0.9
40 | 1 | 0 | 0 | 0 | 0 | 1 | 0.98666 | -0.25389 | 0.4 | 1 | 1.1 | 0.9
127 | 1 | 0.0062002 | 0.0015539 | 0 | 0 | 1 | 0.98685 | -0.25019 | 0.4 | 1 | 1.1 | 0.9
128 | 1 | 0.0043943 | 0.0011013 | 0 | 0 | 1 | 0.98662 | -0.25476 | 0.4 | 1 | 1.1 | 0.9
41 | 1 | 0 | 0 | 0 | 0 | 1 | 0.98642 | -0.25869 | 0.4 | 1 | 1.1 | 0.9
129 | 1 | 0.0092325 | 0.0023139 | 0 | 0 | 1 | 0.98634 | -0.26019 | 0.4 | 1 | 1.1 | 0.9
80 | 1 | 0 | 0 | 0 | 0 | 1 | 0.98437 | -0.298 | 0.4 | 1 | 1.1 | 0.9
79 | 1 | 0.0057364 | 0.0014377 | 0 | 0 | 1 | 0.98336 | -0.31745 | 0.4 | 1 | 1.1 | 0.9
131 | 1 | 0.0056629 | 0.0014193 | 0 | 0 | 1 | 0.98599 | -0.26689 | 0.4 | 1 | 1.1 | 0.9
114 | 1 | 0.0027614 | 0.00069207 | 0 | 0 | 1 | 0.97296 | -0.52036 | 0.4 | 1 | 1.1 | 0.9
116 | 1 | 0.0027599 | 0.00069171 | 0 | 0 | 1 | 0.97162 | -0.54676 | 0.4 | 1 | 1.1 | 0.9
117 | 1 | 0.0025204 | 0.00063167 | 0 | 0 | 1 | 0.97164 | -0.54641 | 0.4 | 1 | 1.1 | 0.9
55 | 1 | 0.0027596 | 0.00069162 | 0 | 0 | 1 | 0.97135 | -0.55216 | 0.4 | 1 | 1.1 | 0.9
64 | 1 | 0 | 0 | 0 | 0 | 1 | 0.97098 | -0.55939 | 0.4 | 1 | 1.1 | 0.9
45 | 1 | 0.0078334 | 0.0019632 | 0 | 0 | 1 | 0.97218 | -0.53575 | 0.4 | 1 | 1.1 | 0.9
30 | 1 | 0.0077874 | 0.0019517 | 0 | 0 | 1 | 0.98277 | -0.32978 | 0.4 | 1 | 1.1 | 0.9
31 | 1 | 0.025397 | 0.0063651 | 0 | 0 | 1 | 0.98219 | -0.34115 | 0.4 | 1 | 1.1 | 0.9
35 | 1 | 0.0125 | 0.0031327 | 0 | 0 | 1 | 0.98576 | -0.27138 | 0.4 | 1 | 1.1 | 0.9
70 | 1 | 0 | 0 | 0 | 0 | 1 | 0.98232 | -0.33797 | 0.4 | 1 | 1.1 | 0.9
82 | 1 | 0.0131 | 0.0032831 | 0 | 0 | 1 | 0.98337 | -0.31745 | 0.4 | 1 | 1.1 | 0.9
68 | 1 | 0 | 0 | 0 | 0 | 1 | 0.98216 | -0.34097 | 0.4 | 1 | 1.1 | 0.9
83 | 1 | 0.0047928 | 0.0012012 | 0 | 0 | 1 | 0.98424 | -0.30046 | 0.4 | 1 | 1.1 | 0.9
46 | 1 | 0.001853 | 0.00046442 | 0 | 0 | 1 | 0.97204 | -0.53852 | 0.4 | 1 | 1.1 | 0.9
48 | 1 | 0.0069453 | 0.0017406 | 0 | 0 | 1 | 0.97195 | -0.54033 | 0.4 | 1 | 1.1 | 0.9
62 | 1 | 0 | 0 | 0 | 0 | 1 | 0.97209 | -0.5375 | 0.4 | 1 | 1.1 | 0.9
106 | 1 | 0.0015042 | 0.00037698 | 0 | 0 | 1 | 0.97204 | -0.53848 | 0.4 | 1 | 1.1 | 0.9
105 | 1 | 0.0083531 | 0.0020935 | 0 | 0 | 1 | 0.97215 | -0.53629 | 0.4 | 1 | 1.1 | 0.9
54 | 1 | 0.00252 | 0.00063158 | 0 | 0 | 1 | 0.97139 | -0.5514 | 0.4 | 1 | 1.1 | 0.9
56 | 1 | 0 | 0 | 0 | 0 | 1 | 0.97141 | -0.55097 | 0.4 | 1 | 1.1 | 0.9
58 | 1 | 0.0026075 | 0.00065351 | 0 | 0 | 1 | 0.97143 | -0.55057 | 0.4 | 1 | 1.1 | 0.9
98 | 1 | 0.0026819 | 0.00067216 | 0 | 0 | 1 | 0.97148 | -0.54964 | 0.4 | 1 | 1.1 | 0.9
60 | 1 | 0 | 0 | 0 | 0 | 1 | 0.97156 | -0.54796 | 0.4 | 1 | 1.1 | 0.9
96 | 1 | 0.0094133 | 0.0023592 | 0 | 0 | 1 | 0.97172 | -0.5449 | 0.4 | 1 | 1.1 | 0.9
92 | 1 | 0.014281 | 0.0035791 | 0 | 0 | 1 | 0.97949 | -0.39328 | 0.4 | 1 | 1.1 | 0.9
91 | 1 | 0.0051482 | 0.0012903 | 0 | 0 | 1 | 0.97974 | -0.3884 | 0.4 | 1 | 1.1 | 0.9
97 | 1 | 0 | 0 | 0 | 0 | 1 | 0.97183 | -0.54266 | 0.4 | 1 | 1.1 | 0.9
121 | 1 | 0.0014629 | 0.00036663 | 0 | 0 | 1 | 0.97201 | -0.53904 | 0.4 | 1 | 1.1 | 0.9
103 | 1 | 0.0072461 | 0.001816 | 0 | 0 | 1 | 0.97227 | -0.53399 | 0.4 | 1 | 1.1 | 0.9
65 | 1 | 0 | 0 | 0 | 0 | 1 | 0.97051 | -0.5687 | 0.4 | 1 | 1.1 | 0.9
111 | 1 | 0 | 0 | 0 | 0 | 1 | 0.97048 | -0.56946 | 0.4 | 1 | 1.1 | 0.9
66 | 1 | 0.0022262 | 0.00055794 | 0 | 0 | 1 | 0.98345 | -0.31595 | 0.4 | 1 | 1.1 | 0.9
90 | 1 | 0.0023214 | 0.00058179 | 0 | 0 | 1 | 0.98347 | -0.31548 | 0.4 | 1 | 1.1 | 0.9
132 | 1 | 0.016213 | 0.0040634 | 0 | 0 | 1 | 0.9703 | -0.57286 | 0.4 | 1 | 1.1 | 0.9
93 | 1 | 0.0022364 | 0.0005605 | 0 | 0 | 1 | 0.98286 | -0.32739 | 0.4 | 1 | 1.1 | 0.9
76 | 1 | 0.0021921 | 0.00054938 | 0 | 0 | 1 | 0.98286 | -0.32739 | 0.4 | 1 | 1.1 | 0.9
88 | 1 | 0 | 0 | 0 | 0 | 1 | 0.98355 | -0.31398 | 0.4 | 1 | 1.1 | 0.9
67 | 1 | 0.014147 | 0.0035455 | 0 | 0 | 1 | 0.98084 | -0.36683 | 0.4 | 1 | 1.1 | 0.9
69 | 1 | 0 | 0 | 0 | 0 | 1 | 0.98047 | -0.37401 | 0.4 | 1 | 1.1 | 0.9
71 | 1 | 0 | 0 | 0 | 0 | 1 | 0.98 | -0.38329 | 0.4 | 1 | 1.1 | 0.9
72 | 1 | 0.0022588 | 0.00056612 | 0 | 0 | 1 | 0.98298 | -0.3251 | 0.4 | 1 | 1.1 | 0.9
73 | 1 | 0.0033364 | 0.00083618 | 0 | 0 | 1 | 0.98298 | -0.32507 | 0.4 | 1 | 1.1 | 0.9
74 | 1 | 0.0025359 | 0.00063556 | 0 | 0 | 1 | 0.98286 | -0.32735 | 0.4 | 1 | 1.1 | 0.9
75 | 1 | 0.0048441 | 0.001214 | 0 | 0 | 1 | 0.98312 | -0.32236 | 0.4 | 1 | 1.1 | 0.9
77 | 1 | 0.0023364 | 0.00058555 | 0 | 0 | 1 | 0.98334 | -0.31814 | 0.4 | 1 | 1.1 | 0.9
78 | 1 | 0.002277 | 0.00057068 | 0 | 0 | 1 | 0.98334 | -0.31812 | 0.4 | 1 | 1.1 | 0.9
86 | 1 | 0.00353 | 0.00088469 | 0 | 0 | 1 | 0.98381 | -0.3089 | 0.4 | 1 | 1.1 | 0.9
89 | 1 | 0.003342 | 0.00083758 | 0 | 0 | 1 | 0.98393 | -0.3065 | 0.4 | 1 | 1.1 | 0.9
87 | 1 | 0.0022775 | 0.0005708 | 0 | 0 | 1 | 0.98385 | -0.30811 | 0.4 | 1 | 1.1 | 0.9
99 | 1 | 0.0074569 | 0.0018689 | 0 | 0 | 1 | 0.9719 | -0.54124 | 0.4 | 1 | 1.1 | 0.9
100 | 1 | 0.0026817 | 0.00067211 | 0 | 0 | 1 | 0.97173 | -0.54474 | 0.4 | 1 | 1.1 | 0.9
101 | 1 | 0.0074927 | 0.0018778 | 0 | 0 | 1 | 0.97212 | -0.53688 | 0.4 | 1 | 1.1 | 0.9
118 | 1 | 0.0026091 | 0.0006539 | 0 | 0 | 1 | 0.97167 | -0.54575 | 0.4 | 1 | 1.1 | 0.9
102 | 1 | 0 | 0 | 0 | 0 | 1 | 0.9723 | -0.53347 | 0.4 | 1 | 1.1 | 0.9
104 | 1 | 0.0026825 | 0.00067229 | 0 | 0 | 1 | 0.97251 | -0.52921 | 0.4 | 1 | 1.1 | 0.9
112 | 1 | 0.0026088 | 0.00065383 | 0 | 0 | 1 | 0.97266 | -0.52631 | 0.4 | 1 | 1.1 | 0.9
113 | 1 | 0.002518 | 0.00063107 | 0 | 0 | 1 | 0.97281 | -0.5234 | 0.4 | 1 | 1.1 | 0.9
120 | 1 | 0.001412 | 0.00035387 | 0 | 0 | 1 | 0.972 | -0.53941 | 0.4 | 1 | 1.1 | 0.9
119 | 1 | 0.0015476 | 0.00038787 | 0 | 0 | 1 | 0.97199 | -0.53961 | 0.4 | 1 | 1.1 | 0.9

## generator_data
GEN_BUS | PG | QG | QMAX | QMIN | VG | MBASE | GEN_STATUS | PMAX | PMIN
137 | 0.53532 | 0.13813 | 10 | -10 | 1 | 100 | 1 | 10 | 0

## branch_data
F_BUS | T_BUS | BR_R | BR_X | BR_B | RATE_A | RATE_B | RATE_C | TAP | SHIFT | BR_STATUS | ANGMIN | ANGMAX | P_in | Q_in | P_out | Q_out
1 | 2 | 0.1268 | 0.081155 | 8.5176e-10 | 0 | 0 | 0 | 0 | 0 | 1 | -90 | 90 | -0.2444 | -0.061839 | 0.24449 | 0.061893
1 | 3 | 0.42346 | 0.27102 | 2.8444e-09 | 0 | 0 | 0 | 0 | 0 | 1 | -90 | 90 | 0.23753 | 0.060117 | -0.23727 | -0.059948
2 | 4 | 0.47496 | 0.30397 | 3.1903e-09 | 0 | 0 | 0 | 0 | 0 | 1 | -90 | 90 | -0.24449 | -0.061893 | 0.2448 | 0.062095
3 | 20 | 0.19598 | 0.12543 | 1.3164e-09 | 0 | 0 | 0 | 0 | 0 | 1 | -90 | 90 | 0.23727 | 0.059948 | -0.23714 | -0.059869
4 | 84 | 0.53307 | 0.34116 | 3.5807e-09 | 0 | 0 | 0 | 0 | 0 | 1 | -90 | 90 | -0.2448 | -0.062095 | 0.24516 | 0.062321
20 | 5 | 0.0085783 | 0.0054901 | 5.7621e-11 | 0 | 0 | 0 | 0 | 0 | 1 | -90 | 90 | 0.22786 | 0.057542 | -0.22785 | -0.057539
84 | 81 | 0.39809 | 0.25478 | 2.674e-09 | 0 | 0 | 0 | 0 | 0 | 1 | -90 | 90 | -0.25589 | -0.06501 | 0.25617 | 0.065194
5 | 110 | 0.42242 | 0.27035 | 2.8374e-09 | 0 | 0 | 0 | 0 | 0 | 1 | -90 | 90 | 0.22785 | 0.057539 | -0.22761 | -0.057383
110 | 133 | 0.20437 | 0.1308 | 1.3728e-09 | 0 | 0 | 0 | 0 | 0 | 1 | -90 | 90 | 0.22761 | 0.057383 | -0.22749 | -0.057307
7 | 134 | 0.6 | 0.384 | 1.0076e-09 | 0 | 0 | 0 | 0 | 0 | 1 | -90 | 90 | 0.012248 | 0.0030699 | -0.012247 | -0.0030693
7 | 125 | 0.559 | 0.35776 | 2.8162e-09 | 0 | 0 | 0 | 0 | 0 | 1 | -90 | 90 | -0.012248 | -0.0030699 | 0.012249 | 0.0030702
125 | 124 | 0.28984 | 0.1855 | 1.9469e-09 | 0 | 0 | 0 | 0 | 0 | 1 | -90 | 90 | -0.057341 | -0.014373 | 0.057352 | 0.01438
125 | 16 | 0.16322 | 0.10446 | 1.0964e-09 | 0 | 0 | 0 | 0 | 0 | 1 | -90 | 90 | 0.021648 | 0.0054263 | -0.021648 | -0.0054258
125 | 126 | 0.4574 | 0.29274 | 3.0724e-09 | 0 | 0 | 0 | 0 | 0 | 1 | -90 | 90 | 0.023444 | 0.0058765 | -0.023441 | -0.005875
8 | 25 | 0.25926 | 0.16593 | 1.7415e-09 | 0 | 0 | 0 | 0 | 0 | 1 | -90 | 90 | 0.051459 | 0.012922 | -0.051451 | -0.012917
8 | 23 | 0.51826 | 0.33169 | 3.4812e-09 | 0 | 0 | 0 | 0 | 0 | 1 | -90 | 90 | -0.051459 | -0.012922 | 0.051474 | 0.012931
25 | 27 | 0.021307 | 0.013636 | 1.4312e-10 | 0 | 0 | 0 | 0 | 0 | 1 | -90 | 90 | 0.046327 | 0.011633 | -0.046327 | -0.011633
23 | 24 | 0.015062 | 0.0096398 | 1.0117e-10 | 0 | 0 | 0 | 0 | 0 | 1 | -90 | 90 | -0.067598 | -0.016972 | 0.067598 | 0.016972
9 | 29 | 0.70569 | 0.45164 | 4.7402e-09 | 0 | 0 | 0 | 0 | 0 | 1 | -90 | 90 | 0.037066 | 0.0093032 | -0.037055 | -0.0092969
9 | 28 | 0.63938 | 0.4092 | 4.2948e-09 | 0 | 0 | 0 | 0 | 0 | 1 | -90 | 90 | -0.037066 | -0.0093032 | 0.037075 | 0.009309
29 | 32 | 0.70203 | 0.4493 | 4.7156e-09 | 0 | 0 | 0 | 0 | 0 | 1 | -90 | 90 | 0.033214 | 0.0083342 | -0.033205 | -0.0083292
28 | 27 | 0.70081 | 0.44852 | 4.7074e-09 | 0 | 0 | 0 | 0 | 0 | 1 | -90 | 90 | -0.042426 | -0.01065 | 0.04244 | 0.010658
10 | 137 | 0.16947 | 0.10846 | 1.1384e-09 | 0 | 0 | 0 | 0 | 0 | 1 | -90 | 90 | -0.52667 | -0.13577 | 0.52717 | 0.13609
10 | 11 | 0.50247 | 0.32158 | 3.3752e-09 | 0 | 0 | 0 | 0 | 0 | 1 | -90 | 90 | 0.52667 | 0.13577 | -0.52518 | -0.13482
11 | 139 | 0.60461 | 0.38695 | 1.0153e-09 | 0 | 0 | 0 | 0 | 0 | 1 | -90 | 90 | 0.0082188 | 0.0020599 | -0.0082184 | -0.0020597
11 | 15 | 0.10186 | 0.065187 | 6.8417e-10 | 0 | 0 | 0 | 0 | 0 | 1 | -90 | 90 | 0.51696 | 0.13276 | -0.51667 | -0.13257
15 | 123 | 1.1212 | 0.71757 | 1.8828e-09 | 0 | 0 | 0 | 0 | 0 | 1 | -90 | 90 | 0.01612 | 0.0040413 | -0.016117 | -0.0040395
15 | 122 | 0.59373 | 0.37999 | 3.9882e-09 | 0 | 0 | 0 | 0 | 0 | 1 | -90 | 90 | 0.50055 | 0.12853 | -0.49895 | -0.1275
12 | 135 | 0.52609 | 0.3367 | 8.8345e-10 | 0 | 0 | 0 | 0 | 0 | 1 | -90 | 90 | 0.012239 | 0.0030677 | -0.012238 | -0.0030672
12 | 16 | 0.50622 | 0.32398 | 3.4003e-09 | 0 | 0 | 0 | 0 | 0 | 1 | -90 | 90 | -0.012239 | -0.0030677 | 0.01224 | 0.003068
16 | 136 | 0.74172 | 0.4747 | 1.2455e-09 | 0 | 0 | 0 | 0 | 0 | 1 | -90 | 90 | 0.0094074 | 0.0023579 | -0.0094066 | -0.0023575
13 | 138 | 0.49391 | 0.3161 | 8.294e-10 | 0 | 0 | 0 | 0 | 0 | 1 | -90 | 90 | 0.008217 | 0.0020594 | -0.0082166 | -0.0020593
13 | 123 | 1.9895 | 1.2733 | 3.3409e-09 | 0 | 0 | 0 | 0 | 0 | 1 | -90 | 90 | -0.008217 | -0.0020594 | 0.0082184 | 0.00206
123 | 140 | 0.51281 | 0.3282 | 8.6115e-10 | 0 | 0 | 0 | 0 | 0 | 1 | -90 | 90 | 0.0078981 | 0.0019795 | -0.0078978 | -0.0019794
14 | 50 | 0.47258 | 0.30245 | 3.1743e-09 | 0 | 0 | 0 | 0 | 0 | 1 | -90 | 90 | -0.076254 | -0.019132 | 0.076285 | 0.019151
14 | 124 | 0.58892 | 0.37691 | 3.9558e-09 | 0 | 0 | 0 | 0 | 0 | 1 | -90 | 90 | 0.076254 | 0.019132 | -0.076216 | -0.019107
50 | 94 | 1.0412 | 0.66635 | 1.7484e-09 | 0 | 0 | 0 | 0 | 0 | 1 | -90 | 90 | 0.016512 | 0.0041394 | -0.016509 | -0.0041375
50 | 47 | 0.78925 | 0.50512 | 5.3014e-09 | 0 | 0 | 0 | 0 | 0 | 1 | -90 | 90 | -0.092797 | -0.023291 | 0.092874 | 0.023339
122 | 85 | 0.15483 | 0.099091 | 1.04e-09 | 0 | 0 | 0 | 0 | 0 | 1 | -90 | 90 | 0.48714 | 0.12454 | -0.48674 | -0.12429
17 | 24 | 0.21478 | 0.13746 | 1.4427e-09 | 0 | 0 | 0 | 0 | 0 | 1 | -90 | 90 | 0.071119 | 0.017859 | -0.071107 | -0.017852
17 | 53 | 0.47648 | 0.30495 | 3.2006e-09 | 0 | 0 | 0 | 0 | 0 | 1 | -90 | 90 | -0.071119 | -0.017859 | 0.071146 | 0.017876
53 | 52 | 0.037137 | 0.023768 | 2.4945e-10 | 0 | 0 | 0 | 0 | 0 | 1 | -90 | 90 | -0.074619 | -0.018746 | 0.074621 | 0.018748
18 | 36 | 0.83158 | 0.53221 | 5.5858e-09 | 0 | 0 | 0 | 0 | 0 | 1 | -90 | 90 | -0.079151 | -0.019885 | 0.079208 | 0.019921
18 | 52 | 0.064468 | 0.041259 | 4.3303e-10 | 0 | 0 | 0 | 0 | 0 | 1 | -90 | 90 | 0.079151 | 0.019885 | -0.079147 | -0.019882
36 | 34 | 1.1531 | 0.738 | 1.9364e-09 | 0 | 0 | 0 | 0 | 0 | 1 | -90 | 90 | 0.016069 | 0.004029 | -0.016066 | -0.0040271
36 | 19 | 0.10836 | 0.06935 | 7.2786e-10 | 0 | 0 | 0 | 0 | 0 | 1 | -90 | 90 | -0.095277 | -0.02395 | 0.095288 | 0.023957
19 | 43 | 0.80255 | 0.51363 | 5.3908e-09 | 0 | 0 | 0 | 0 | 0 | 1 | -90 | 90 | -0.10646 | -0.026757 | 0.10656 | 0.02682
19 | 130 | 1.3652 | 0.8737 | 2.2925e-09 | 0 | 0 | 0 | 0 | 0 | 1 | -90 | 90 | 0.011173 | 0.0028007 | -0.011171 | -0.0027997
43 | 80 | 0.70682 | 0.45236 | 4.7477e-09 | 0 | 0 | 0 | 0 | 0 | 1 | -90 | 90 | 0.35057 | 0.089423 | -0.34962 | -0.088816
43 | 85 | 0.6427 | 0.41133 | 4.3171e-09 | 0 | 0 | 0 | 0 | 0 | 1 | -90 | 90 | -0.47697 | -0.12122 | 0.47857 | 0.12224
43 | 127 | 1.8539 | 1.1865 | 3.1132e-09 | 0 | 0 | 0 | 0 | 0 | 1 | -90 | 90 | 0.01984 | 0.0049767 | -0.019832 | -0.0049719
130 | 131 | 1.5986 | 1.0231 | 2.6845e-09 | 0 | 0 | 0 | 0 | 0 | 1 | -90 | 90 | 0.0056635 | 0.0014194 | -0.0056629 | -0.0014193
22 | 57 | 0.035664 | 0.022825 | 2.3956e-10 | 0 | 0 | 0 | 0 | 0 | 1 | -90 | 90 | -0.021229 | -0.0053255 | 0.021229 | 0.0053256
22 | 63 | 0.86727 | 0.55505 | 2.9128e-09 | 0 | 0 | 0 | 0 | 0 | 1 | -90 | 90 | 0.021229 | 0.0053255 | -0.021224 | -0.0053229
57 | 55 | 0.47379 | 0.30322 | 3.1825e-09 | 0 | 0 | 0 | 0 | 0 | 1 | -90 | 90 | -0.021229 | -0.0053256 | 0.021231 | 0.0053268
63 | 64 | 0.085281 | 0.05458 | 1.4321e-10 | 0 | 0 | 0 | 0 | 0 | 1 | -90 | 90 | 0.016224 | 0.0040696 | -0.016224 | -0.0040695
81 | 79 | 0.14114 | 0.090328 | 9.4803e-10 | 0 | 0 | 0 | 0 | 0 | 1 | -90 | 90 | -0.25617 | -0.065194 | 0.25628 | 0.065259
133 | 108 | 0.42373 | 0.27119 | 2.8462e-09 | 0 | 0 | 0 | 0 | 0 | 1 | -90 | 90 | 0.21821 | 0.054981 | -0.21798 | -0.054836
108 | 115 | 0.56392 | 0.36091 | 3.7879e-09 | 0 | 0 | 0 | 0 | 0 | 1 | -90 | 90 | 0.099018 | 0.024892 | -0.098956 | -0.024852
108 | 51 | 0.37312 | 0.2388 | 2.5063e-09 | 0 | 0 | 0 | 0 | 0 | 1 | -90 | 90 | 0.11896 | 0.029945 | -0.1189 | -0.029907
115 | 114 | 0.19909 | 0.12742 | 1.3373e-09 | 0 | 0 | 0 | 0 | 0 | 1 | -90 | 90 | 0.098956 | 0.024852 | -0.098934 | -0.024839
51 | 107 | 0.51711 | 0.33095 | 8.6836e-10 | 0 | 0 | 0 | 0 | 0 | 1 | -90 | 90 | 0.0092832 | 0.0023267 | -0.0092827 | -0.0023265
51 | 47 | 0.83321 | 0.53325 | 5.5967e-09 | 0 | 0 | 0 | 0 | 0 | 1 | -90 | 90 | 0.10962 | 0.02758 | -0.10951 | -0.027509
47 | 45 | 0.31548 | 0.20191 | 5.2978e-10 | 0 | 0 | 0 | 0 | 0 | 1 | -90 | 90 | 0.016634 | 0.0041696 | -0.016633 | -0.004169
126 | 143 | 0.43687 | 0.2796 | 1.4673e-09 | 0 | 0 | 0 | 0 | 0 | 1 | -90 | 90 | 0.011431 | 0.002865 | -0.011431 | -0.0028648
126 | 95 | 0.31453 | 0.2013 | 2.1127e-09 | 0 | 0 | 0 | 0 | 0 | 1 | -90 | 90 | 0.01201 | 0.00301 | -0.012009 | -0.0030099
95 | 142 | 0.13496 | 0.086375 | 9.0654e-10 | 0 | 0 | 0 | 0 | 0 | 1 | -90 | 90 | 0.012009 | 0.0030099 | -0.012009 | -0.0030098
32 | 30 | 0.59501 | 0.3808 | 3.9967e-09 | 0 | 0 | 0 | 0 | 0 | 1 | -90 | 90 | 0.033205 | 0.0083292 | -0.033198 | -0.0083249
85 | 44 | 1.6928 | 1.0834 | 2.8427e-09 | 0 | 0 | 0 | 0 | 0 | 1 | -90 | 90 | 0.008173 | 0.0020486 | -0.0081718 | -0.0020481
34 | 35 | 1.2058 | 0.77169 | 2.0248e-09 | 0 | 0 | 0 | 0 | 0 | 1 | -90 | 90 | 0.012502 | 0.0031338 | -0.0125 | -0.0031327
44 | 141 | 0.45984 | 0.2943 | 7.722e-10 | 0 | 0 | 0 | 0 | 0 | 1 | -90 | 90 | 0.0081718 | 0.0020481 | -0.0081714 | -0.002048
39 | 40 | 1.12 | 0.7168 | 1.8808e-09 | 0 | 0 | 0 | 0 | 0 | 1 | -90 | 90 | 0.013632 | 0.0034179 | -0.01363 | -0.0034166
39 | 127 | 0.066267 | 0.042411 | 1.1128e-10 | 0 | 0 | 0 | 0 | 0 | 1 | -90 | 90 | -0.013632 | -0.0034179 | 0.013632 | 0.003418
40 | 128 | 0.27755 | 0.17763 | 4.6608e-10 | 0 | 0 | 0 | 0 | 0 | 1 | -90 | 90 | 0.01363 | 0.0034166 | -0.013629 | -0.0034163
128 | 41 | 1.8565 | 1.1882 | 3.1176e-09 | 0 | 0 | 0 | 0 | 0 | 1 | -90 | 90 | 0.0092349 | 0.002315 | -0.0092331 | -0.0023142
41 | 129 | 0.70918 | 0.45388 | 1.1909e-09 | 0 | 0 | 0 | 0 | 0 | 1 | -90 | 90 | 0.0092331 | 0.0023142 | -0.0092325 | -0.0023139
80 | 82 | 1.8075 | 1.1568 | 6.0705e-09 | 0 | 0 | 0 | 0 | 0 | 1 | -90 | 90 | 0.046821 | 0.011789 | -0.046778 | -0.011762
80 | 83 | 0.26329 | 0.1685 | 1.7685e-09 | 0 | 0 | 0 | 0 | 0 | 1 | -90 | 90 | 0.040543 | 0.010173 | -0.040538 | -0.01017
80 | 79 | 0.32533 | 0.20821 | 2.1853e-09 | 0 | 0 | 0 | 0 | 0 | 1 | -90 | 90 | 0.26226 | 0.066854 | -0.26201 | -0.066697
114 | 113 | 0.13423 | 0.085906 | 9.0162e-10 | 0 | 0 | 0 | 0 | 0 | 1 | -90 | 90 | 0.096173 | 0.024146 | -0.096159 | -0.024138
116 | 117 | 0.53698 | 0.34367 | 9.0174e-10 | 0 | 0 | 0 | 0 | 0 | 1 | -90 | 90 | -0.0027599 | -0.00069171 | 0.00276 | 0.00069165
117 | 118 | 0.52706 | 0.33732 | 8.8508e-10 | 0 | 0 | 0 | 0 | 0 | 1 | -90 | 90 | -0.0052804 | -0.0013233 | 0.0052806 | 0.0013233
55 | 54 | 0.13418 | 0.085877 | 9.0131e-10 | 0 | 0 | 0 | 0 | 0 | 1 | -90 | 90 | -0.023991 | -0.0060184 | 0.023992 | 0.0060189
64 | 65 | 2.4255 | 1.5523 | 4.073e-09 | 0 | 0 | 0 | 0 | 0 | 1 | -90 | 90 | 0.016224 | 0.0040695 | -0.016216 | -0.0040653
45 | 46 | 1.334 | 0.85377 | 2.2402e-09 | 0 | 0 | 0 | 0 | 0 | 1 | -90 | 90 | 0.0088001 | 0.0022058 | -0.0087989 | -0.0022053
30 | 31 | 1.9367 | 1.2395 | 6.5045e-09 | 0 | 0 | 0 | 0 | 0 | 1 | -90 | 90 | 0.025411 | 0.0063732 | -0.025397 | -0.0063651
70 | 82 | 2.6467 | 1.6939 | 4.4446e-09 | 0 | 0 | 0 | 0 | 0 | 1 | -90 | 90 | -0.033645 | -0.0084578 | 0.033678 | 0.0084785
70 | 68 | 0.38609 | 0.2471 | 6.4836e-10 | 0 | 0 | 0 | 0 | 0 | 1 | -90 | 90 | 0.033645 | 0.0084578 | -0.03364 | -0.0084548
68 | 67 | 3.3254 | 2.1283 | 5.5843e-09 | 0 | 0 | 0 | 0 | 0 | 1 | -90 | 90 | 0.03364 | 0.0084548 | -0.033599 | -0.0084287
83 | 89 | 0.73385 | 0.46966 | 2.4647e-09 | 0 | 0 | 0 | 0 | 0 | 1 | -90 | 90 | 0.035745 | 0.0089691 | -0.035735 | -0.0089628
46 | 48 | 1.108 | 0.70909 | 1.8606e-09 | 0 | 0 | 0 | 0 | 0 | 1 | -90 | 90 | 0.0069459 | 0.0017409 | -0.0069453 | -0.0017406
62 | 106 | 0.6968 | 0.44595 | 1.1701e-09 | 0 | 0 | 0 | 0 | 0 | 1 | -90 | 90 | 0.0059271 | 0.0014853 | -0.0059268 | -0.0014852
62 | 105 | 0.86713 | 0.55496 | 1.4561e-09 | 0 | 0 | 0 | 0 | 0 | 1 | -90 | 90 | -0.0059271 | -0.0014853 | 0.0059274 | 0.0014854
106 | 121 | 0.54038 | 0.34584 | 9.0745e-10 | 0 | 0 | 0 | 0 | 0 | 1 | -90 | 90 | 0.0044226 | 0.0011082 | -0.0044225 | -0.0011082
105 | 103 | 0.68213 | 0.43656 | 2.291e-09 | 0 | 0 | 0 | 0 | 0 | 1 | -90 | 90 | -0.014281 | -0.0035788 | 0.014282 | 0.0035796
54 | 56 | 0.067616 | 0.043274 | 4.5418e-10 | 0 | 0 | 0 | 0 | 0 | 1 | -90 | 90 | -0.026512 | -0.0066505 | 0.026512 | 0.0066508
56 | 58 | 0.064167 | 0.041067 | 4.3101e-10 | 0 | 0 | 0 | 0 | 0 | 1 | -90 | 90 | -0.026512 | -0.0066508 | 0.026513 | 0.0066511
58 | 98 | 0.13512 | 0.086474 | 9.0758e-10 | 0 | 0 | 0 | 0 | 0 | 1 | -90 | 90 | -0.02912 | -0.0073046 | 0.029122 | 0.0073053
98 | 60 | 0.22431 | 0.14356 | 1.5067e-09 | 0 | 0 | 0 | 0 | 0 | 1 | -90 | 90 | -0.031804 | -0.0079775 | 0.031806 | 0.007979
60 | 96 | 0.40679 | 0.26034 | 2.7324e-09 | 0 | 0 | 0 | 0 | 0 | 1 | -90 | 90 | -0.031806 | -0.007979 | 0.031811 | 0.0079817
96 | 97 | 0.22978 | 0.14706 | 1.5435e-09 | 0 | 0 | 0 | 0 | 0 | 1 | -90 | 90 | -0.041224 | -0.010341 | 0.041229 | 0.010344
92 | 91 | 1.4691 | 0.94022 | 2.467e-09 | 0 | 0 | 0 | 0 | 0 | 1 | -90 | 90 | -0.014281 | -0.0035791 | 0.014284 | 0.0035809
91 | 71 | 1.1326 | 0.72486 | 1.9019e-09 | 0 | 0 | 0 | 0 | 0 | 1 | -90 | 90 | -0.019432 | -0.0048712 | 0.019437 | 0.0048741
97 | 99 | 0.11655 | 0.074595 | 7.829e-10 | 0 | 0 | 0 | 0 | 0 | 1 | -90 | 90 | -0.051801 | -0.012994 | 0.051805 | 0.012996
97 | 100 | 0.83244 | 0.53276 | 1.3979e-09 | 0 | 0 | 0 | 0 | 0 | 1 | -90 | 90 | 0.010573 | 0.0026501 | -0.010572 | -0.0026495
121 | 120 | 0.52717 | 0.33739 | 8.8526e-10 | 0 | 0 | 0 | 0 | 0 | 1 | -90 | 90 | 0.0029596 | 0.00074161 | -0.0029596 | -0.00074166
103 | 102 | 0.10131 | 0.064838 | 6.805e-10 | 0 | 0 | 0 | 0 | 0 | 1 | -90 | 90 | -0.021528 | -0.0053957 | 0.021529 | 0.0053959
65 | 111 | 0.1968 | 0.12595 | 3.3047e-10 | 0 | 0 | 0 | 0 | 0 | 1 | -90 | 90 | 0.016216 | 0.0040653 | -0.016216 | -0.0040649
111 | 132 | 0.88508 | 0.56645 | 1.4863e-09 | 0 | 0 | 0 | 0 | 0 | 1 | -90 | 90 | 0.016216 | 0.0040649 | -0.016213 | -0.0040634
66 | 90 | 0.91461 | 0.58535 | 1.5359e-09 | 0 | 0 | 0 | 0 | 0 | 1 | -90 | 90 | -0.0022262 | -0.00055794 | 0.0022263 | 0.00055783
90 | 88 | 1.4269 | 0.91323 | 2.3962e-09 | 0 | 0 | 0 | 0 | 0 | 1 | -90 | 90 | -0.0045476 | -0.0011396 | 0.004548 | 0.0011396
93 | 76 | 0.012057 | 0.0077164 | 2.0247e-11 | 0 | 0 | 0 | 0 | 0 | 1 | -90 | 90 | -0.0022364 | -0.0005605 | 0.0022364 | 0.0005605
76 | 74 | 0.034695 | 0.022205 | 5.8262e-11 | 0 | 0 | 0 | 0 | 0 | 1 | -90 | 90 | -0.0044285 | -0.0011099 | 0.0044285 | 0.0011099
88 | 86 | 0.82916 | 0.53066 | 1.3924e-09 | 0 | 0 | 0 | 0 | 0 | 1 | -90 | 90 | -0.026575 | -0.0066635 | 0.026582 | 0.0066675
88 | 78 | 0.81425 | 0.52112 | 1.3673e-09 | 0 | 0 | 0 | 0 | 0 | 1 | -90 | 90 | 0.022027 | 0.0055239 | -0.022023 | -0.0055212
67 | 69 | 1.5923 | 1.0191 | 2.6739e-09 | 0 | 0 | 0 | 0 | 0 | 1 | -90 | 90 | 0.019452 | 0.0048832 | -0.019446 | -0.0048792
69 | 71 | 2.0573 | 1.3167 | 3.4547e-09 | 0 | 0 | 0 | 0 | 0 | 1 | -90 | 90 | 0.019446 | 0.0048792 | -0.019437 | -0.0048741
72 | 73 | 0.014836 | 0.0094953 | 2.4914e-11 | 0 | 0 | 0 | 0 | 0 | 1 | -90 | 90 | -0.009224 | -0.0023118 | 0.009224 | 0.0023118
72 | 74 | 1.3961 | 0.89353 | 2.3445e-09 | 0 | 0 | 0 | 0 | 0 | 1 | -90 | 90 | 0.0069652 | 0.0017457 | -0.0069644 | -0.0017454
73 | 75 | 0.93633 | 0.59925 | 1.5724e-09 | 0 | 0 | 0 | 0 | 0 | 1 | -90 | 90 | -0.01256 | -0.003148 | 0.012562 | 0.0031489
75 | 77 | 1.0501 | 0.67205 | 1.7634e-09 | 0 | 0 | 0 | 0 | 0 | 1 | -90 | 90 | -0.017406 | -0.0043629 | 0.01741 | 0.004365
77 | 78 | 0.005445 | 0.0034848 | 9.1437e-12 | 0 | 0 | 0 | 0 | 0 | 1 | -90 | 90 | -0.019746 | -0.0049505 | 0.019746 | 0.0049506
86 | 87 | 0.11416 | 0.073061 | 1.917e-10 | 0 | 0 | 0 | 0 | 0 | 1 | -90 | 90 | -0.030112 | -0.0075522 | 0.030113 | 0.0075529
89 | 87 | 0.21635 | 0.13846 | 7.2662e-10 | 0 | 0 | 0 | 0 | 0 | 1 | -90 | 90 | 0.032393 | 0.0081252 | -0.03239 | -0.0081237
99 | 101 | 0.31169 | 0.19948 | 2.0937e-09 | 0 | 0 | 0 | 0 | 0 | 1 | -90 | 90 | -0.059262 | -0.014865 | 0.059274 | 0.014872
100 | 118 | 0.54055 | 0.34595 | 9.0773e-10 | 0 | 0 | 0 | 0 | 0 | 1 | -90 | 90 | 0.00789 | 0.0019774 | -0.0078897 | -0.0019772
101 | 102 | 0.21612 | 0.13832 | 1.4517e-09 | 0 | 0 | 0 | 0 | 0 | 1 | -90 | 90 | -0.066767 | -0.01675 | 0.066778 | 0.016757
102 | 104 | 0.2049 | 0.13114 | 1.3763e-09 | 0 | 0 | 0 | 0 | 0 | 1 | -90 | 90 | -0.088306 | -0.022153 | 0.088324 | 0.022164
104 | 112 | 0.13509 | 0.086454 | 9.0738e-10 | 0 | 0 | 0 | 0 | 0 | 1 | -90 | 90 | -0.091007 | -0.022837 | 0.091019 | 0.022845
112 | 113 | 0.1318 | 0.084351 | 8.853e-10 | 0 | 0 | 0 | 0 | 0 | 1 | -90 | 90 | -0.093628 | -0.023498 | 0.093641 | 0.023507
120 | 119 | 0.53678 | 0.34354 | 9.014e-10 | 0 | 0 | 0 | 0 | 0 | 1 | -90 | 90 | 0.0015476 | 0.00038779 | -0.0015476 | -0.00038787