## bus_data
BUS_I | BUS_TYPE | Pd | Qd | Gs | Bs | area | Vm | Va | baseKV | zone | Vmax | Vmin
1 | 1 | 0.013977 | 0.003503 | 0 | 0 | 1 | 0.97691 | -0.44576 | 0.4 | 1 | 1.1 | 0.9
2 | 1 | 0 | 0 | 0 | 0 | 1 | 0.97806 | -0.42314 | 0.4 | 1 | 1.1 | 0.9
3 | 1 | 0.013781 | 0.0034538 | 0 | 0 | 1 | 0.97682 | -0.4475 | 0.4 | 1 | 1.1 | 0.9
7 | 1 | 0 | 0 | 0 | 0 | 1 | 0.97944 | -0.39606 | 0.4 | 1 | 1.1 | 0.9
10 | 1 | 0.020471 | 0.0051304 | 0 | 0 | 1 | 0.98083 | -0.36889 | 0.4 | 1 | 1.1 | 0.9
8 | 1 | 0.0097048 | 0.0024323 | 0 | 0 | 1 | 0.97888 | -0.40709 | 0.4 | 1 | 1.1 | 0.9
65 | 1 | 0.0016183 | 0.00040558 | 0 | 0 | 1 | 0.98086 | -0.36817 | 0.4 | 1 | 1.1 | 0.9
63 | 1 | 0 | 0 | 0 | 0 | 1 | 0.98088 | -0.36775 | 0.4 | 1 | 1.1 | 0.9
74 | 1 | 0.0049613 | 0.0012434 | 0 | 0 | 1 | 0.99627 | -0.070847 | 0.4 | 1 | 1.1 | 0.9
29 | 1 | 0 | 0 | 0 | 0 | 1 | 0.99652 | -0.066013 | 0.4 | 1 | 1.1 | 0.9
18 | 1 | 0 | 0 | 0 | 0 | 1 | 0.98163 | -0.35323 | 0.4 | 1 | 1.1 | 0.9
21 | 1 | 0.0056427 | 0.0014142 | 0 | 0 | 1 | 0.98217 | -0.34275 | 0.4 | 1 | 1.1 | 0.9
16 | 1 | 0.0030362 | 0.00076095 | 0 | 0 | 1 | 0.98671 | -0.25436 | 0.4 | 1 | 1.1 | 0.9
17 | 1 | 0 | 0 | 0 | 0 | 1 | 0.98672 | -0.25415 | 0.4 | 1 | 1.1 | 0.9
9 | 1 | 0.0049626 | 0.0012438 | 0 | 0 | 1 | 0.9788 | -0.40855 | 0.4 | 1 | 1.1 | 0.9
11 | 1 | 0.0021316 | 0.00053424 | 0 | 0 | 1 | 0.98969 | -0.19706 | 0.4 | 1 | 1.1 | 0.9
12 | 1 | 0.010264 | 0.0025723 | 0 | 0 | 1 | 0.99001 | -0.19086 | 0.4 | 1 | 1.1 | 0.9
13 | 1 | 0 | 0 | 0 | 0 | 1 | 0.98936 | -0.20337 | 0.4 | 1 | 1.1 | 0.9
14 | 1 | 0 | 0 | 0 | 0 | 1 | 0.99025 | -0.18607 | 0.4 | 1 | 1.1 | 0.9
15 | 1 | 0.010266 | 0.0025728 | 0 | 0 | 1 | 0.98883 | -0.21366 | 0.4 | 1 | 1.1 | 0.9
34 | 1 | 0 | 0 | 0 | 0 | 1 | 0.99288 | -0.13561 | 0.4 | 1 | 1.1 | 0.9
20 | 1 | 0.0017692 | 0.0004434 | 0 | 0 | 1 | 0.98704 | -0.24804 | 0.4 | 1 | 1.1 | 0.9
66 | 1 | 0.014097 | 0.0035331 | 0 | 0 | 1 | 0.98875 | -0.21527 | 0.4 | 1 | 1.1 | 0.9
27 | 1 | 0 | 0 | 0 | 0 | 1 | 0.99479 | -0.098973 | 0.4 | 1 | 1.1 | 0.9
33 | 1 | 0.010273 | 0.0025746 | 0 | 0 | 1 | 0.99063 | -0.17907 | 0.4 | 1 | 1.1 | 0.9
19 | 1 | 0.039839 | 0.0099846 | 0 | 0 | 1 | 0.98432 | -0.30089 | 0.4 | 1 | 1.1 | 0.9
22 | 1 | 0.0067668 | 0.0016959 | 0 | 0 | 1 | 0.98937 | -0.20325 | 0.4 | 1 | 1.1 | 0.9
23 | 1 | 0.0067669 | 0.0016959 | 0 | 0 | 1 | 0.99064 | -0.17877 | 0.4 | 1 | 1.1 | 0.9
24 | 1 | 0 | 0 | 0 | 0 | 1 | 0.98785 | -0.23258 | 0.4 | 1 | 1.1 | 0.9
25 | 1 | 0 | 0 | 0 | 0 | 1 | 0.99274 | -0.13821 | 0.4 | 1 | 1.1 | 0.9
26 | 1 | 0 | 0 | 0 | 0 | 1 | 0.98476 | -0.29281 | 0.4 | 1 | 1.1 | 0.9
28 | 1 | 0 | 0 | 0 | 0 | 1 | 0.98458 | -0.29636 | 0.4 | 1 | 1.1 | 0.9
77 | 1 | 0.031994 | 0.0080184 | 0 | 0 | 1 | 0.98408 | -0.30605 | 0.4 | 1 | 1.1 | 0.9
75 | 3 | 0.024867 | 0.0062322 | 0 | 0 | 1 | 1 | 0 | 0.4 | 1 | 1.1 | 0.9
76 | 1 | 0.021234 | 0.0053217 | 0 | 0 | 1 | 0.98439 | -0.29999 | 0.4 | 1 | 1.1 | 0.9
30 | 1 | 0 | 0 | 0 | 0 | 1 | 0.99147 | -0.16232 | 0.4 | 1 | 1.1 | 0.9
70 | 1 | 0.013018 | 0.0032625 | 0 | 0 | 1 | 0.98586 | -0.27068 | 0.4 | 1 | 1.1 | 0.9
31 | 1 | 0 | 0 | 0 | 0 | 1 | 0.98377 | -0.31135 | 0.4 | 1 | 1.1 | 0.9
41 | 1 | 0 | 0 | 0 | 0 | 1 | 0.98342 | -0.31814 | 0.4 | 1 | 1.1 | 0.9
68 | 1 | 0.012638 | 0.0031675 | 0 | 0 | 1 | 0.98475 | -0.2921 | 0.4 | 1 | 1.1 | 0.9
46 | 1 | 0 | 0 | 0 | 0 | 1 | 0.97937 | -0.39721 | 0.4 | 1 | 1.1 | 0.9
67 | 1 | 0.001039 | 0.0002604 | 0 | 0 | 1 | 0.97935 | -0.39763 | 0.4 | 1 | 1.1 | 0.9
44 | 1 | 0 | 0 | 0 | 0 | 1 | 0.9795 | -0.39463 | 0.4 | 1 | 1.1 | 0.9
50 | 1 | 0.0043963 | 0.0011018 | 0 | 0 | 1 | 0.97906 | -0.40326 | 0.4 | 1 | 1.1 | 0.9
37 | 1 | 0 | 0 | 0 | 0 | 1 | 0.98039 | -0.37727 | 0.4 | 1 | 1.1 | 0.9
56 | 1 | 0.0025342 | 0.00063513 | 0 | 0 | 1 | 0.9826 | -0.33412 | 0.4 | 1 | 1.1 | 0.9
36 | 1 | 0 | 0 | 0 | 0 | 1 | 0.98325 | -0.32134 | 0.4 | 1 | 1.1 | 0.9
38 | 1 | 0 | 0 | 0 | 0 | 1 | 0.98359 | -0.3148 | 0.4 | 1 | 1.1 | 0.9
35 | 1 | 0.0065342 | 0.0016376 | 0 | 0 | 1 | 0.98296 | -0.32712 | 0.4 | 1 | 1.1 | 0.9
69 | 1 | 0 | 0 | 0 | 0 | 1 | 0.98519 | -0.28369 | 0.4 | 1 | 1.1 | 0.9
40 | 1 | 0 | 0 | 0 | 0 | 1 | 0.98148 | -0.3559 | 0.4 | 1 | 1.1 | 0.9
72 | 1 | 0.011447 | 0.002869 | 0 | 0 | 1 | 0.98253 | -0.33531 | 0.4 | 1 | 1.1 | 0.9
42 | 1 | 0 | 0 | 0 | 0 | 1 | 0.98268 | -0.33239 | 0.4 | 1 | 1.1 | 0.9
32 | 1 | 0.048422 | 0.012136 | 0 | 0 | 1 | 0.98939 | -0.20317 | 0.4 | 1 | 1.1 | 0.9
71 | 1 | 0.010416 | 0.0026104 | 0 | 0 | 1 | 0.9839 | -0.30867 | 0.4 | 1 | 1.1 | 0.9
52 | 1 | 0.0060352 | 0.0015126 | 0 | 0 | 1 | 0.97741 | -0.43566 | 0.4 | 1 | 1.1 | 0.9
51 | 1 | 0.0079935 | 0.0020034 | 0 | 0 | 1 | 0.97779 | -0.42828 | 0.4 | 1 | 1.1 | 0.9
54 | 1 | 0.0074787 | 0.0018743 | 0 | 0 | 1 | 0.98257 | -0.33471 | 0.4 | 1 | 1.1 | 0.9
62 | 1 | 0.0016736 | 0.00041945 | 0 | 0 | 1 | 0.98086 | -0.36808 | 0.4 | 1 | 1.1 | 0.9
48 | 1 | 0 | 0 | 0 | 0 | 1 | 0.97876 | -0.40904 | 0.4 | 1 | 1.1 | 0.9
47 | 1 | 0.0082559 | 0.0020691 | 0 | 0 | 1 | 0.97853 | -0.41361 | 0.4 | 1 | 1.1 | 0.9
49 | 1 | 0.0027877 | 0.00069866 | 0 | 0 | 1 | 0.97802 | -0.4236 | 0.4 | 1 | 1.1 | 0.9
53 | 1 | 0.0032546 | 0.00081568 | 0 | 0 | 1 | 0.98148 | -0.35594 | 0.4 | 1 | 1.1 | 0.9
55 | 1 | 0.0032572 | 0.00081633 | 0 | 0 | 1 | 0.98136 | -0.35828 | 0.4 | 1 | 1.1 | 0.9
57 | 1 | 0.0032598 | 0.00081699 | 0 | 0 | 1 | 0.98126 | -0.36031 | 0.4 | 1 | 1.1 | 0.9
60 | 1 | 0.0032624 | 0.00081764 | 0 | 0 | 1 | 0.98117 | -0.36203 | 0.4 | 1 | 1.1 | 0.9
58 | 1 | 0.0032574 | 0.00081639 | 0 | 0 | 1 | 0.98101 | -0.36526 | 0.4 | 1 | 1.1 | 0.9
59 | 1 | 0.0016216 | 0.00040641 | 0 | 0 | 1 | 0.98098 | -0.36583 | 0.4 | 1 | 1.1 | 0.9
61 | 1 | 0.0032537 | 0.00081545 | 0 | 0 | 1 | 0.98096 | -0.36627 | 0.4 | 1 | 1.1 | 0.9
73 | 1 | 0.0016216 | 0.00040642 | 0 | 0 | 1 | 0.98094 | -0.3666 | 0.4 | 1 | 1.1 | 0.9
64 | 1 | 0.0016183 | 0.00040558 | 0 | 0 | 1 | 0.98093 | -0.36682 | 0.4 | 1 | 1.1 | 0.9

## generator_data
GEN_BUS | PG | QG | QMAX | QMIN | VG | MBASE | GEN_STATUS | PMAX | PMIN
75 | 0.43341 | 0.1109 | 10 | -10 | 1 | 100 | 1 | 10 | 0

## branch_data
F_BUS | T_BUS | BR_R | BR_X | BR_B | RATE_A | RATE_B | RATE_C | TAP | SHIFT | BR_STATUS | ANGMIN | ANGMAX | P_in | Q_in | P_out | Q_out
1 | 2 | 3.4898 | 2.2334 | 5.8602e-09 | 0 | 0 | 0 | 0 | 0 | 1 | -90 | 90 | -0.027759 | -0.0069576 | 0.027789 | 0.0069762
1 | 3 | 0.54205 | 0.34691 | 9.1024e-10 | 0 | 0 | 0 | 0 | 0 | 1 | -90 | 90 | 0.013782 | 0.0034545 | -0.013781 | -0.0034539
2 | 7 | 4.1879 | 2.6802 | 7.0326e-09 | 0 | 0 | 0 | 0 | 0 | 1 | -90 | 90 | -0.027789 | -0.0069762 | 0.027825 | 0.0069985
7 | 10 | 2.7582 | 1.7652 | 4.6318e-09 | 0 | 0 | 0 | 0 | 0 | 1 | -90 | 90 | -0.0425 | -0.010679 | 0.042555 | 0.010714
7 | 8 | 3.2316 | 2.0682 | 5.4267e-09 | 0 | 0 | 0 | 0 | 0 | 1 | -90 | 90 | 0.014675 | 0.0036805 | -0.014668 | -0.0036761
10 | 18 | 1.074 | 0.68736 | 1.8035e-09 | 0 | 0 | 0 | 0 | 0 | 1 | -90 | 90 | -0.063026 | -0.015844 | 0.063073 | 0.015874
8 | 9 | 1.2559 | 0.80378 | 2.109e-09 | 0 | 0 | 0 | 0 | 0 | 1 | -90 | 90 | 0.0049629 | 0.0012438 | -0.0049626 | -0.0012438
65 | 63 | 1.1096 | 0.71013 | 1.8633e-09 | 0 | 0 | 0 | 0 | 0 | 1 | -90 | 90 | -0.0016183 | -0.00040559 | 0.0016183 | 0.00040543
63 | 64 | 1.2162 | 0.77834 | 2.0422e-09 | 0 | 0 | 0 | 0 | 0 | 1 | -90 | 90 | -0.0032919 | -0.00082476 | 0.0032921 | 0.00082466
63 | 62 | 0.83923 | 0.53711 | 1.4093e-09 | 0 | 0 | 0 | 0 | 0 | 1 | -90 | 90 | 0.0016736 | 0.00041933 | -0.0016736 | -0.00041945
74 | 29 | 4.3355 | 2.7747 | 7.2804e-09 | 0 | 0 | 0 | 0 | 0 | 1 | -90 | 90 | -0.0049613 | -0.0012434 | 0.0049624 | 0.0012434
29 | 75 | 1.5196 | 0.97253 | 5.1036e-09 | 0 | 0 | 0 | 0 | 0 | 1 | -90 | 90 | -0.19636 | -0.050114 | 0.19699 | 0.050516
29 | 30 | 3.4875 | 2.232 | 5.8565e-09 | 0 | 0 | 0 | 0 | 0 | 1 | -90 | 90 | 0.12394 | 0.031702 | -0.12337 | -0.031335
29 | 25 | 4.7947 | 3.0686 | 8.0516e-09 | 0 | 0 | 0 | 0 | 0 | 1 | -90 | 90 | 0.067452 | 0.017168 | -0.067218 | -0.017019
18 | 21 | 0.71999 | 0.46079 | 1.2091e-09 | 0 | 0 | 0 | 0 | 0 | 1 | -90 | 90 | -0.063073 | -0.015874 | 0.063104 | 0.015894
21 | 19 | 2.6464 | 1.6937 | 4.444e-09 | 0 | 0 | 0 | 0 | 0 | 1 | -90 | 90 | -0.068747 | -0.017309 | 0.068885 | 0.017396
16 | 17 | 0.3126 | 0.20006 | 5.2494e-10 | 0 | 0 | 0 | 0 | 0 | 1 | -90 | 90 | -0.0030362 | -0.00076096 | 0.0030362 | 0.00076092
17 | 19 | 1.8777 | 1.2017 | 3.1531e-09 | 0 | 0 | 0 | 0 | 0 | 1 | -90 | 90 | 0.10897 | 0.027536 | -0.10872 | -0.027381
17 | 20 | 0.23929 | 0.15315 | 4.0184e-10 | 0 | 0 | 0 | 0 | 0 | 1 | -90 | 90 | -0.112 | -0.028297 | 0.11204 | 0.028318
11 | 12 | 1.0271 | 0.65737 | 1.7249e-09 | 0 | 0 | 0 | 0 | 0 | 1 | -90 | 90 | -0.026515 | -0.0066527 | 0.026523 | 0.0066576
11 | 13 | 1.1375 | 0.72801 | 1.9102e-09 | 0 | 0 | 0 | 0 | 0 | 1 | -90 | 90 | 0.024383 | 0.0061185 | -0.024376 | -0.006114
12 | 14 | 0.57274 | 0.36655 | 9.6178e-10 | 0 | 0 | 0 | 0 | 0 | 1 | -90 | 90 | -0.036787 | -0.0092299 | 0.036795 | 0.0092352
13 | 15 | 1.8526 | 1.1857 | 3.1111e-09 | 0 | 0 | 0 | 0 | 0 | 1 | -90 | 90 | 0.024376 | 0.006114 | -0.024364 | -0.0061066
14 | 34 | 1.483 | 0.94912 | 4.9807e-09 | 0 | 0 | 0 | 0 | 0 | 1 | -90 | 90 | -0.15094 | -0.038213 | 0.15131 | 0.038447
14 | 20 | 2.3986 | 1.5351 | 4.028e-09 | 0 | 0 | 0 | 0 | 0 | 1 | -90 | 90 | 0.11414 | 0.028978 | -0.11381 | -0.028762
15 | 66 | 0.50116 | 0.32074 | 8.4158e-10 | 0 | 0 | 0 | 0 | 0 | 1 | -90 | 90 | 0.014098 | 0.0035338 | -0.014097 | -0.0035332
34 | 27 | 0.7773 | 0.49747 | 2.6106e-09 | 0 | 0 | 0 | 0 | 0 | 1 | -90 | 90 | -0.21018 | -0.05327 | 0.21055 | 0.053507
34 | 33 | 3.2644 | 2.0892 | 5.4817e-09 | 0 | 0 | 0 | 0 | 0 | 1 | -90 | 90 | 0.058872 | 0.014823 | -0.05875 | -0.014746
27 | 75 | 2.1151 | 1.3537 | 7.1037e-09 | 0 | 0 | 0 | 0 | 0 | 1 | -90 | 90 | -0.21055 | -0.053507 | 0.21156 | 0.054152
33 | 32 | 2.187 | 1.3997 | 3.6726e-09 | 0 | 0 | 0 | 0 | 0 | 1 | -90 | 90 | 0.048477 | 0.012171 | -0.048422 | -0.012136
22 | 23 | 1.7919 | 1.1468 | 3.0091e-09 | 0 | 0 | 0 | 0 | 0 | 1 | -90 | 90 | -0.06025 | -0.015196 | 0.060321 | 0.01524
22 | 24 | 2.4139 | 1.5449 | 4.0536e-09 | 0 | 0 | 0 | 0 | 0 | 1 | -90 | 90 | 0.053483 | 0.0135 | -0.053408 | -0.013452
23 | 25 | 2.6775 | 1.7136 | 4.4963e-09 | 0 | 0 | 0 | 0 | 0 | 1 | -90 | 90 | -0.067088 | -0.016936 | 0.067218 | 0.01702
24 | 26 | 8.2081 | 5.2532 | 1.3784e-08 | 0 | 0 | 0 | 0 | 0 | 1 | -90 | 90 | 0.032106 | 0.0080887 | -0.032014 | -0.0080311
24 | 28 | 13.0933 | 8.3797 | 2.1987e-08 | 0 | 0 | 0 | 0 | 0 | 1 | -90 | 90 | 0.021302 | 0.0053633 | -0.021238 | -0.005324
26 | 77 | 1.7977 | 1.1505 | 3.0189e-09 | 0 | 0 | 0 | 0 | 0 | 1 | -90 | 90 | 0.032014 | 0.0080311 | -0.031994 | -0.0080185
28 | 76 | 0.7418 | 0.47475 | 1.2457e-09 | 0 | 0 | 0 | 0 | 0 | 1 | -90 | 90 | 0.021238 | 0.005324 | -0.021234 | -0.0053218
30 | 70 | 3.8819 | 2.4844 | 6.5187e-09 | 0 | 0 | 0 | 0 | 0 | 1 | -90 | 90 | 0.12337 | 0.031335 | -0.12273 | -0.030927
70 | 69 | 0.51821 | 0.33165 | 8.7021e-10 | 0 | 0 | 0 | 0 | 0 | 1 | -90 | 90 | 0.10971 | 0.027664 | -0.10964 | -0.027621
31 | 41 | 0.78021 | 0.49933 | 1.3102e-09 | 0 | 0 | 0 | 0 | 0 | 1 | -90 | 90 | 0.037791 | 0.0095003 | -0.037778 | -0.0094926
31 | 68 | 2.2161 | 1.4183 | 3.7214e-09 | 0 | 0 | 0 | 0 | 0 | 1 | -90 | 90 | -0.037791 | -0.0095003 | 0.037825 | 0.0095222
41 | 56 | 1.8352 | 1.1746 | 3.0819e-09 | 0 | 0 | 0 | 0 | 0 | 1 | -90 | 90 | 0.037778 | 0.0094926 | -0.037749 | -0.0094745
68 | 69 | 0.72656 | 0.465 | 1.2201e-09 | 0 | 0 | 0 | 0 | 0 | 1 | -90 | 90 | -0.050464 | -0.01269 | 0.050484 | 0.012703
46 | 67 | 1.752 | 1.1213 | 2.9421e-09 | 0 | 0 | 0 | 0 | 0 | 1 | -90 | 90 | 0.001039 | 0.00026013 | -0.001039 | -0.0002604
46 | 44 | 10.6584 | 6.8213 | 1.7898e-08 | 0 | 0 | 0 | 0 | 0 | 1 | -90 | 90 | -0.001039 | -0.00026013 | 0.0010391 | 0.0002585
44 | 50 | 1.2588 | 0.8056 | 2.1138e-09 | 0 | 0 | 0 | 0 | 0 | 1 | -90 | 90 | 0.029506 | 0.0074074 | -0.029494 | -0.0073999
44 | 37 | 2.4477 | 1.5665 | 4.1103e-09 | 0 | 0 | 0 | 0 | 0 | 1 | -90 | 90 | -0.030545 | -0.0076659 | 0.030571 | 0.0076817
50 | 48 | 0.99006 | 0.63364 | 1.6626e-09 | 0 | 0 | 0 | 0 | 0 | 1 | -90 | 90 | 0.025098 | 0.006298 | -0.025091 | -0.0062938
37 | 40 | 3.0208 | 1.9333 | 5.0727e-09 | 0 | 0 | 0 | 0 | 0 | 1 | -90 | 90 | -0.030571 | -0.0076817 | 0.030602 | 0.0077012
56 | 54 | 0.073408 | 0.046981 | 1.2327e-10 | 0 | 0 | 0 | 0 | 0 | 1 | -90 | 90 | 0.035215 | 0.0088394 | -0.035214 | -0.0088388
36 | 38 | 4.3385 | 2.7766 | 7.2855e-09 | 0 | 0 | 0 | 0 | 0 | 1 | -90 | 90 | -0.0065359 | -0.0016382 | 0.006538 | 0.0016388
36 | 35 | 3.8343 | 2.454 | 6.4388e-09 | 0 | 0 | 0 | 0 | 0 | 1 | -90 | 90 | 0.0065359 | 0.0016382 | -0.0065341 | -0.0016376
38 | 71 | 0.54797 | 0.3507 | 9.2018e-10 | 0 | 0 | 0 | 0 | 0 | 1 | -90 | 90 | -0.048658 | -0.012254 | 0.048673 | 0.012263
38 | 42 | 1.8162 | 1.1624 | 3.05e-09 | 0 | 0 | 0 | 0 | 0 | 1 | -90 | 90 | 0.04212 | 0.010615 | -0.042085 | -0.010593
69 | 71 | 1.8418 | 1.1788 | 3.0929e-09 | 0 | 0 | 0 | 0 | 0 | 1 | -90 | 90 | 0.059159 | 0.014918 | -0.059088 | -0.014873
40 | 72 | 2.9158 | 1.8661 | 4.8963e-09 | 0 | 0 | 0 | 0 | 0 | 1 | -90 | 90 | -0.030602 | -0.0077012 | 0.030632 | 0.00772
72 | 42 | 0.30121 | 0.19278 | 5.0581e-10 | 0 | 0 | 0 | 0 | 0 | 1 | -90 | 90 | -0.042079 | -0.010589 | 0.042085 | 0.010593
52 | 51 | 5.2403 | 3.3538 | 8.7999e-09 | 0 | 0 | 0 | 0 | 0 | 1 | -90 | 90 | -0.0060351 | -0.0015126 | 0.0060372 | 0.0015131
51 | 49 | 1.4297 | 0.91501 | 2.4008e-09 | 0 | 0 | 0 | 0 | 0 | 1 | -90 | 90 | -0.014031 | -0.0035165 | 0.014034 | 0.0035183
54 | 53 | 3.3118 | 2.1196 | 5.5615e-09 | 0 | 0 | 0 | 0 | 0 | 1 | -90 | 90 | 0.027736 | 0.0069644 | -0.027708 | -0.006947
48 | 49 | 3.7139 | 2.3769 | 6.2366e-09 | 0 | 0 | 0 | 0 | 0 | 1 | -90 | 90 | 0.016833 | 0.0042238 | -0.016821 | -0.004217
48 | 47 | 2.3775 | 1.5216 | 3.9925e-09 | 0 | 0 | 0 | 0 | 0 | 1 | -90 | 90 | 0.0082576 | 0.0020699 | -0.0082558 | -0.0020692
53 | 55 | 0.41382 | 0.26484 | 6.9491e-10 | 0 | 0 | 0 | 0 | 0 | 1 | -90 | 90 | 0.024453 | 0.0061313 | -0.02445 | -0.0061296
55 | 57 | 0.41391 | 0.2649 | 6.9507e-10 | 0 | 0 | 0 | 0 | 0 | 1 | -90 | 90 | 0.021193 | 0.0053133 | -0.021191 | -0.0053121
57 | 60 | 0.41381 | 0.26484 | 6.9491e-10 | 0 | 0 | 0 | 0 | 0 | 1 | -90 | 90 | 0.017931 | 0.0044951 | -0.01793 | -0.0044942
60 | 58 | 0.95093 | 0.6086 | 1.5969e-09 | 0 | 0 | 0 | 0 | 0 | 1 | -90 | 90 | 0.014667 | 0.0036765 | -0.014665 | -0.0036752
58 | 59 | 0.21281 | 0.1362 | 3.5736e-10 | 0 | 0 | 0 | 0 | 0 | 1 | -90 | 90 | 0.011408 | 0.0028588 | -0.011408 | -0.0028587
59 | 61 | 0.19703 | 0.1261 | 3.3087e-10 | 0 | 0 | 0 | 0 | 0 | 1 | -90 | 90 | 0.0097859 | 0.0024523 | -0.0097857 | -0.0024522
61 | 73 | 0.21699 | 0.13887 | 3.6439e-10 | 0 | 0 | 0 | 0 | 0 | 1 | -90 | 90 | 0.0065321 | 0.0016367 | -0.006532 | -0.0016367
73 | 64 | 0.19268 | 0.12332 | 3.2357e-10 | 0 | 0 | 0 | 0 | 0 | 1 | -90 | 90 | 0.0049104 | 0.0012302 | -0.0049103 | -0.0012302