## bus_data
BUS_I | BUS_TYPE | Pd | Qd | Gs | Bs | area | Vm | Va | baseKV | zone | Vmax | Vmin
1 | 1 | 0.0042405 | 0.0010628 | 0 | 0 | 1 | 0.99417 | -0.1119 | 0.4 | 1 | 1.1 | 0.9
2 | 1 | 0.0028833 | 0.00072262 | 0 | 0 | 1 | 0.99417 | -0.11196 | 0.4 | 1 | 1.1 | 0.9
3 | 1 | 0 | 0 | 0 | 0 | 1 | 0.9943 | -0.10946 | 0.4 | 1 | 1.1 | 0.9
4 | 1 | 0 | 0 | 0 | 0 | 1 | 0.99451 | -0.10533 | 0.4 | 1 | 1.1 | 0.9
56 | 1 | 0.0027714 | 0.00069459 | 0 | 0 | 1 | 0.99465 | -0.10272 | 0.4 | 1 | 1.1 | 0.9
5 | 1 | 0 | 0 | 0 | 0 | 1 | 0.99505 | -0.094879 | 0.4 | 1 | 1.1 | 0.9
109 | 1 | 0.0019328 | 0.00048439 | 0 | 0 | 1 | 0.99504 | -0.095157 | 0.4 | 1 | 1.1 | 0.9
46 | 1 | 0 | 0 | 0 | 0 | 1 | 0.9951 | -0.09401 | 0.4 | 1 | 1.1 | 0.9
6 | 1 | 0 | 0 | 0 | 0 | 1 | 0.98614 | -0.26654 | 0.4 | 1 | 1.1 | 0.9
10 | 1 | 0 | 0 | 0 | 0 | 1 | 0.98639 | -0.26169 | 0.4 | 1 | 1.1 | 0.9
82 | 1 | 0.0045902 | 0.0011504 | 0 | 0 | 1 | 0.98607 | -0.26806 | 0.4 | 1 | 1.1 | 0.9
7 | 1 | 0 | 0 | 0 | 0 | 1 | 0.98595 | -0.2702 | 0.4 | 1 | 1.1 | 0.9
13 | 1 | 0 | 0 | 0 | 0 | 1 | 0.98692 | -0.2514 | 0.4 | 1 | 1.1 | 0.9
60 | 1 | 0.003613 | 0.00090551 | 0 | 0 | 1 | 0.98567 | -0.27572 | 0.4 | 1 | 1.1 | 0.9
89 | 1 | 0.005925 | 0.0014849 | 0 | 0 | 1 | 0.98534 | -0.2821 | 0.4 | 1 | 1.1 | 0.9
8 | 1 | 0 | 0 | 0 | 0 | 1 | 0.98469 | -0.29483 | 0.4 | 1 | 1.1 | 0.9
11 | 1 | 0 | 0 | 0 | 0 | 1 | 0.98413 | -0.30569 | 0.4 | 1 | 1.1 | 0.9
88 | 1 | 0.0059219 | 0.0014842 | 0 | 0 | 1 | 0.98495 | -0.2898 | 0.4 | 1 | 1.1 | 0.9
36 | 1 | 0.004607 | 0.0011546 | 0 | 0 | 1 | 0.98653 | -0.2589 | 0.4 | 1 | 1.1 | 0.9
117 | 1 | 0 | 0 | 0 | 0 | 1 | 0.98394 | -0.30954 | 0.4 | 1 | 1.1 | 0.9
118 | 1 | 0.0051076 | 0.0012801 | 0 | 0 | 1 | 0.98404 | -0.30762 | 0.4 | 1 | 1.1 | 0.9
12 | 1 | 0 | 0 | 0 | 0 | 1 | 0.98476 | -0.29307 | 0.4 | 1 | 1.1 | 0.9
50 | 1 | 0 | 0 | 0 | 0 | 1 | 0.9848 | -0.29225 | 0.4 | 1 | 1.1 | 0.9
49 | 1 | 0.0079017 | 0.0019803 | 0 | 0 | 1 | 0.98458 | -0.29659 | 0.4 | 1 | 1.1 | 0.9
53 | 1 | 0.0041713 | 0.0010454 | 0 | 0 | 1 | 0.9887 | -0.21676 | 0.4 | 1 | 1.1 | 0.9
37 | 1 | 0.0041459 | 0.0010391 | 0 | 0 | 1 | 0.98678 | -0.25408 | 0.4 | 1 | 1.1 | 0.9
51 | 1 | 0.0041463 | 0.0010392 | 0 | 0 | 1 | 0.98612 | -0.267 | 0.4 | 1 | 1.1 | 0.9
14 | 1 | 0 | 0 | 0 | 0 | 1 | 0.99453 | -0.10434 | 0.4 | 1 | 1.1 | 0.9
23 | 1 | 0 | 0 | 0 | 0 | 1 | 0.99855 | -0.027556 | 0.4 | 1 | 1.1 | 0.9
69 | 1 | 0.033138 | 0.0083053 | 0 | 0 | 1 | 0.99327 | -0.12861 | 0.4 | 1 | 1.1 | 0.9
55 | 1 | 0.0010047 | 0.0002518 | 0 | 0 | 1 | 0.99487 | -0.098375 | 0.4 | 1 | 1.1 | 0.9
48 | 1 | 0.0016235 | 0.0004069 | 0 | 0 | 1 | 0.99509 | -0.094243 | 0.4 | 1 | 1.1 | 0.9
45 | 1 | 0.0016191 | 0.00040579 | 0 | 0 | 1 | 0.99516 | -0.092879 | 0.4 | 1 | 1.1 | 0.9
59 | 1 | 0.011104 | 0.0027829 | 0 | 0 | 1 | 0.98549 | -0.27927 | 0.4 | 1 | 1.1 | 0.9
116 | 3 | 0.02138 | 0.0053583 | 0 | 0 | 1 | 1 | 0 | 0.4 | 1 | 1.1 | 0.9
32 | 1 | 0 | 0 | 0 | 0 | 1 | 0.99203 | -0.15205 | 0.4 | 1 | 1.1 | 0.9
18 | 1 | 0 | 0 | 0 | 0 | 1 | 0.99703 | -0.056793 | 0.4 | 1 | 1.1 | 0.9
27 | 1 | 0 | 0 | 0 | 0 | 1 | 0.99005 | -0.19046 | 0.4 | 1 | 1.1 | 0.9
91 | 1 | 0 | 0 | 0 | 0 | 1 | 0.98955 | -0.20005 | 0.4 | 1 | 1.1 | 0.9
90 | 1 | 0.0033171 | 0.00083135 | 0 | 0 | 1 | 0.98999 | -0.19154 | 0.4 | 1 | 1.1 | 0.9
26 | 1 | 0 | 0 | 0 | 0 | 1 | 0.98999 | -0.19139 | 0.4 | 1 | 1.1 | 0.9
107 | 1 | 0 | 0 | 0 | 0 | 1 | 0.99094 | -0.1731 | 0.4 | 1 | 1.1 | 0.9
105 | 1 | 0.0033929 | 0.00085034 | 0 | 0 | 1 | 0.98992 | -0.19291 | 0.4 | 1 | 1.1 | 0.9
21 | 1 | 0 | 0 | 0 | 0 | 1 | 0.98712 | -0.24708 | 0.4 | 1 | 1.1 | 0.9
29 | 1 | 0 | 0 | 0 | 0 | 1 | 0.98185 | -0.34952 | 0.4 | 1 | 1.1 | 0.9
92 | 1 | 0 | 0 | 0 | 0 | 1 | 0.98301 | -0.32676 | 0.4 | 1 | 1.1 | 0.9
84 | 1 | 0.010523 | 0.0026373 | 0 | 0 | 1 | 0.98138 | -0.35865 | 0.4 | 1 | 1.1 | 0.9
31 | 1 | 0 | 0 | 0 | 0 | 1 | 0.98605 | -0.26758 | 0.4 | 1 | 1.1 | 0.9
99 | 1 | 0 | 0 | 0 | 0 | 1 | 0.98431 | -0.30144 | 0.4 | 1 | 1.1 | 0.9
96 | 1 | 0.0093672 | 0.0023476 | 0 | 0 | 1 | 0.98518 | -0.28451 | 0.4 | 1 | 1.1 | 0.9
24 | 1 | 0 | 0 | 0 | 0 | 1 | 0.98698 | -0.24986 | 0.4 | 1 | 1.1 | 0.9
111 | 1 | 0.0032844 | 0.00082315 | 0 | 0 | 1 | 0.98694 | -0.25058 | 0.4 | 1 | 1.1 | 0.9
25 | 1 | 0 | 0 | 0 | 0 | 1 | 0.98652 | -0.25883 | 0.4 | 1 | 1.1 | 0.9
73 | 1 | 0.0014385 | 0.00036052 | 0 | 0 | 1 | 0.98651 | -0.25907 | 0.4 | 1 | 1.1 | 0.9
70 | 1 | 0.00068587 | 0.00017189 | 0 | 0 | 1 | 0.98627 | -0.26368 | 0.4 | 1 | 1.1 | 0.9
22 | 1 | 0 | 0 | 0 | 0 | 1 | 0.9867 | -0.25521 | 0.4 | 1 | 1.1 | 0.9
110 | 1 | 0.0030692 | 0.00076921 | 0 | 0 | 1 | 0.98668 | -0.25578 | 0.4 | 1 | 1.1 | 0.9
34 | 1 | 0 | 0 | 0 | 0 | 1 | 0.98602 | -0.26861 | 0.4 | 1 | 1.1 | 0.9
104 | 1 | 0.0016015 | 0.00040138 | 0 | 0 | 1 | 0.9871 | -0.24752 | 0.4 | 1 | 1.1 | 0.9
64 | 1 | 0.013204 | 0.0033093 | 0 | 0 | 1 | 0.9869 | -0.25141 | 0.4 | 1 | 1.1 | 0.9
115 | 1 | 0.0067034 | 0.00168 | 0 | 0 | 1 | 0.99192 | -0.15429 | 0.4 | 1 | 1.1 | 0.9
113 | 1 | 0 | 0 | 0 | 0 | 1 | 0.99161 | -0.16022 | 0.4 | 1 | 1.1 | 0.9
76 | 1 | 0.0023757 | 0.00059541 | 0 | 0 | 1 | 0.98573 | -0.27414 | 0.4 | 1 | 1.1 | 0.9
35 | 1 | 0 | 0 | 0 | 0 | 1 | 0.98498 | -0.28879 | 0.4 | 1 | 1.1 | 0.9
79 | 1 | 0.011292 | 0.0028301 | 0 | 0 | 1 | 0.98504 | -0.28771 | 0.4 | 1 | 1.1 | 0.9
85 | 1 | 0.0019395 | 0.0004861 | 0 | 0 | 1 | 0.9849 | -0.29034 | 0.4 | 1 | 1.1 | 0.9
20 | 1 | 0.005597 | 0.0014028 | 0 | 0 | 1 | 0.99695 | -0.058199 | 0.4 | 1 | 1.1 | 0.9
16 | 1 | 0.0012698 | 0.00031823 | 0 | 0 | 1 | 0.99629 | -0.071008 | 0.4 | 1 | 1.1 | 0.9
33 | 1 | 0 | 0 | 0 | 0 | 1 | 0.98602 | -0.26889 | 0.4 | 1 | 1.1 | 0.9
54 | 1 | 0.0029491 | 0.00073912 | 0 | 0 | 1 | 0.98598 | -0.26973 | 0.4 | 1 | 1.1 | 0.9
52 | 1 | 0.029203 | 0.0073188 | 0 | 0 | 1 | 0.98611 | -0.26715 | 0.4 | 1 | 1.1 | 0.9
119 | 1 | 0.0049947 | 0.0012518 | 0 | 0 | 1 | 0.98387 | -0.31082 | 0.4 | 1 | 1.1 | 0.9
120 | 1 | 0.0051446 | 0.0012894 | 0 | 0 | 1 | 0.98376 | -0.31298 | 0.4 | 1 | 1.1 | 0.9
74 | 1 | 0.0065383 | 0.0016386 | 0 | 0 | 1 | 0.985 | -0.28845 | 0.4 | 1 | 1.1 | 0.9
68 | 1 | 0.033138 | 0.0083053 | 0 | 0 | 1 | 0.99126 | -0.16733 | 0.4 | 1 | 1.1 | 0.9
17 | 1 | 0.0012554 | 0.00031463 | 0 | 0 | 1 | 0.99572 | -0.081909 | 0.4 | 1 | 1.1 | 0.9
19 | 1 | 0 | 0 | 0 | 0 | 1 | 0.99517 | -0.092616 | 0.4 | 1 | 1.1 | 0.9
47 | 1 | 0 | 0 | 0 | 0 | 1 | 0.9951 | -0.093998 | 0.4 | 1 | 1.1 | 0.9
57 | 1 | 0.0022556 | 0.00056532 | 0 | 0 | 1 | 0.99505 | -0.094858 | 0.4 | 1 | 1.1 | 0.9
58 | 1 | 0.0029624 | 0.00074244 | 0 | 0 | 1 | 0.995 | -0.095913 | 0.4 | 1 | 1.1 | 0.9
71 | 1 | 0.00068586 | 0.00017189 | 0 | 0 | 1 | 0.98615 | -0.26594 | 0.4 | 1 | 1.1 | 0.9
112 | 1 | 0.0067161 | 0.0016832 | 0 | 0 | 1 | 0.99084 | -0.17504 | 0.4 | 1 | 1.1 | 0.9
106 | 1 | 0.0014512 | 0.0003637 | 0 | 0 | 1 | 0.98989 | -0.19339 | 0.4 | 1 | 1.1 | 0.9
95 | 1 | 0.0046533 | 0.0011662 | 0 | 0 | 1 | 0.98912 | -0.20841 | 0.4 | 1 | 1.1 | 0.9
93 | 1 | 0.0046542 | 0.0011665 | 0 | 0 | 1 | 0.98941 | -0.20275 | 0.4 | 1 | 1.1 | 0.9
87 | 1 | 0.00066192 | 0.00016589 | 0 | 0 | 1 | 0.98489 | -0.29053 | 0.4 | 1 | 1.1 | 0.9
86 | 1 | 0.0019389 | 0.00048594 | 0 | 0 | 1 | 0.9849 | -0.29034 | 0.4 | 1 | 1.1 | 0.9
67 | 1 | 0.0070889 | 0.0017766 | 0 | 0 | 1 | 0.98274 | -0.332 | 0.4 | 1 | 1.1 | 0.9
83 | 1 | 0.014836 | 0.0037183 | 0 | 0 | 1 | 0.98098 | -0.36639 | 0.4 | 1 | 1.1 | 0.9
44 | 1 | 0.0018236 | 0.00045704 | 0 | 0 | 1 | 0.98823 | -0.22581 | 0.4 | 1 | 1.1 | 0.9
42 | 1 | 0.0018236 | 0.00045704 | 0 | 0 | 1 | 0.98827 | -0.225 | 0.4 | 1 | 1.1 | 0.9
100 | 1 | 0.0071367 | 0.0017886 | 0 | 0 | 1 | 0.98412 | -0.30506 | 0.4 | 1 | 1.1 | 0.9
97 | 1 | 0.0069793 | 0.0017492 | 0 | 0 | 1 | 0.98419 | -0.30379 | 0.4 | 1 | 1.1 | 0.9
114 | 1 | 0.0033863 | 0.00084869 | 0 | 0 | 1 | 0.99155 | -0.16134 | 0.4 | 1 | 1.1 | 0.9
75 | 1 | 0.0061203 | 0.0015339 | 0 | 0 | 1 | 0.98533 | -0.28192 | 0.4 | 1 | 1.1 | 0.9
78 | 1 | 0.00073132 | 0.00018329 | 0 | 0 | 1 | 0.98559 | -0.277 | 0.4 | 1 | 1.1 | 0.9
38 | 1 | 0.0019091 | 0.00047847 | 0 | 0 | 1 | 0.98817 | -0.22701 | 0.4 | 1 | 1.1 | 0.9
39 | 1 | 0.0018407 | 0.00046133 | 0 | 0 | 1 | 0.98811 | -0.22804 | 0.4 | 1 | 1.1 | 0.9
40 | 1 | 0 | 0 | 0 | 0 | 1 | 0.98832 | -0.22401 | 0.4 | 1 | 1.1 | 0.9
41 | 1 | 0.0018429 | 0.00046188 | 0 | 0 | 1 | 0.98807 | -0.22886 | 0.4 | 1 | 1.1 | 0.9
43 | 1 | 0.0019091 | 0.00047847 | 0 | 0 | 1 | 0.98859 | -0.21869 | 0.4 | 1 | 1.1 | 0.9
108 | 1 | 0.005711 | 0.0014313 | 0 | 0 | 1 | 0.98805 | -0.22918 | 0.4 | 1 | 1.1 | 0.9
63 | 1 | 0.0016072 | 0.00040281 | 0 | 0 | 1 | 0.99492 | -0.09742 | 0.4 | 1 | 1.1 | 0.9
61 | 1 | 0.0016262 | 0.00040756 | 0 | 0 | 1 | 0.99488 | -0.098128 | 0.4 | 1 | 1.1 | 0.9
62 | 1 | 0.001569 | 0.00039324 | 0 | 0 | 1 | 0.99486 | -0.09865 | 0.4 | 1 | 1.1 | 0.9
65 | 1 | 0.0071022 | 0.00178 | 0 | 0 | 1 | 0.98237 | -0.33939 | 0.4 | 1 | 1.1 | 0.9
66 | 1 | 0.0070303 | 0.001762 | 0 | 0 | 1 | 0.98248 | -0.33718 | 0.4 | 1 | 1.1 | 0.9
72 | 1 | 0.00068537 | 0.00017177 | 0 | 0 | 1 | 0.98604 | -0.26813 | 0.4 | 1 | 1.1 | 0.9
81 | 1 | 0.00068529 | 0.00017175 | 0 | 0 | 1 | 0.98593 | -0.27023 | 0.4 | 1 | 1.1 | 0.9
80 | 1 | 0.00073186 | 0.00018342 | 0 | 0 | 1 | 0.98559 | -0.27698 | 0.4 | 1 | 1.1 | 0.9
94 | 1 | 0.0024939 | 0.00062503 | 0 | 0 | 1 | 0.9894 | -0.20294 | 0.4 | 1 | 1.1 | 0.9
98 | 1 | 0 | 0 | 0 | 0 | 1 | 0.98364 | -0.31453 | 0.4 | 1 | 1.1 | 0.9
102 | 1 | 0.0070019 | 0.0017548 | 0 | 0 | 1 | 0.98344 | -0.31854 | 0.4 | 1 | 1.1 | 0.9
103 | 1 | 0.038857 | 0.0097385 | 0 | 0 | 1 | 0.98353 | -0.31671 | 0.4 | 1 | 1.1 | 0.9
101 | 1 | 0.0071462 | 0.001791 | 0 | 0 | 1 | 0.98386 | -0.31016 | 0.4 | 1 | 1.1 | 0.9

## generator_data
GEN_BUS | PG | QG | QMAX | QMIN | VG | MBASE | GEN_STATUS | PMAX | PMIN
116 | 0.46498 | 0.11853 | 10 | -10 | 1 | 100 | 1 | 10 | 0

## branch_data
F_BUS | T_BUS | BR_R | BR_X | BR_B | RATE_A | RATE_B | RATE_C | TAP | SHIFT | BR_STATUS | ANGMIN | ANGMAX | P_in | Q_in | P_out | Q_out
1 | 2 | 0.094357 | 0.060389 | 1.5845e-10 | 0 | 0 | 0 | 0 | 0 | 1 | -90 | 90 | 0.0028833 | 0.00072261 | -0.0028833 | -0.00072262
1 | 3 | 1.5124 | 0.96791 | 2.5396e-09 | 0 | 0 | 0 | 0 | 0 | 1 | -90 | 90 | -0.0071238 | -0.0017854 | 0.0071246 | 0.0017857
3 | 4 | 2.5727 | 1.6465 | 4.3203e-09 | 0 | 0 | 0 | 0 | 0 | 1 | -90 | 90 | -0.0071246 | -0.0017857 | 0.007126 | 0.0017861
4 | 56 | 1.6229 | 1.0387 | 2.7253e-09 | 0 | 0 | 0 | 0 | 0 | 1 | -90 | 90 | -0.007126 | -0.0017861 | 0.0071269 | 0.0017864
56 | 55 | 1.9474 | 1.2464 | 3.2703e-09 | 0 | 0 | 0 | 0 | 0 | 1 | -90 | 90 | -0.0098983 | -0.002481 | 0.0099004 | 0.002482
5 | 109 | 0.63891 | 0.4089 | 1.0729e-09 | 0 | 0 | 0 | 0 | 0 | 1 | -90 | 90 | 0.0019328 | 0.0004843 | -0.0019328 | -0.00048439
5 | 46 | 1.9934 | 1.2758 | 3.3475e-09 | 0 | 0 | 0 | 0 | 0 | 1 | -90 | 90 | -0.0019328 | -0.0004843 | 0.0019329 | 0.00048402
46 | 48 | 0.63695 | 0.40765 | 1.0696e-09 | 0 | 0 | 0 | 0 | 0 | 1 | -90 | 90 | 0.0016236 | 0.0004068 | -0.0016235 | -0.0004069
46 | 45 | 1.4121 | 0.90372 | 2.3712e-09 | 0 | 0 | 0 | 0 | 0 | 1 | -90 | 90 | -0.0035564 | -0.00089082 | 0.0035566 | 0.00089071
6 | 10 | 4.6072 | 2.9486 | 7.7368e-09 | 0 | 0 | 0 | 0 | 0 | 1 | -90 | 90 | -0.0045905 | -0.0011504 | 0.0045916 | 0.0011503
6 | 82 | 1.442 | 0.9229 | 2.4216e-09 | 0 | 0 | 0 | 0 | 0 | 1 | -90 | 90 | 0.0045905 | 0.0011504 | -0.0045902 | -0.0011504
10 | 36 | 2.6496 | 1.6958 | 4.4494e-09 | 0 | 0 | 0 | 0 | 0 | 1 | -90 | 90 | -0.0045916 | -0.0011503 | 0.0045922 | 0.0011503
7 | 13 | 1.9607 | 1.2549 | 3.2926e-09 | 0 | 0 | 0 | 0 | 0 | 1 | -90 | 90 | -0.041855 | -0.010504 | 0.041892 | 0.010528
7 | 60 | 1.6339 | 1.0457 | 2.7437e-09 | 0 | 0 | 0 | 0 | 0 | 1 | -90 | 90 | 0.014723 | 0.0036916 | -0.014719 | -0.0036894
7 | 89 | 1.9118 | 1.2235 | 3.2104e-09 | 0 | 0 | 0 | 0 | 0 | 1 | -90 | 90 | 0.027132 | 0.0068123 | -0.027116 | -0.0068028
13 | 53 | 1.6568 | 1.0604 | 2.7823e-09 | 0 | 0 | 0 | 0 | 0 | 1 | -90 | 90 | -0.091567 | -0.022987 | 0.091718 | 0.023084
13 | 37 | 0.87648 | 0.56095 | 1.4718e-09 | 0 | 0 | 0 | 0 | 0 | 1 | -90 | 90 | 0.013349 | 0.0033459 | -0.013347 | -0.003345
13 | 51 | 1.8748 | 1.1999 | 3.1482e-09 | 0 | 0 | 0 | 0 | 0 | 1 | -90 | 90 | 0.036325 | 0.0091139 | -0.036298 | -0.0090969
60 | 59 | 1.3908 | 0.89013 | 2.3356e-09 | 0 | 0 | 0 | 0 | 0 | 1 | -90 | 90 | 0.011106 | 0.0027839 | -0.011104 | -0.0027829
89 | 88 | 1.5812 | 1.012 | 2.6553e-09 | 0 | 0 | 0 | 0 | 0 | 1 | -90 | 90 | 0.021192 | 0.0053179 | -0.021184 | -0.0053131
8 | 11 | 3.0923 | 1.979 | 5.1927e-09 | 0 | 0 | 0 | 0 | 0 | 1 | -90 | 90 | 0.015258 | 0.0038268 | -0.01525 | -0.0038223
8 | 88 | 1.4346 | 0.91815 | 2.4091e-09 | 0 | 0 | 0 | 0 | 0 | 1 | -90 | 90 | -0.015258 | -0.0038268 | 0.015262 | 0.003829
11 | 117 | 1.6505 | 1.0563 | 2.7716e-09 | 0 | 0 | 0 | 0 | 0 | 1 | -90 | 90 | 0.010142 | 0.0025422 | -0.01014 | -0.0025412
11 | 118 | 1.6397 | 1.0494 | 2.7535e-09 | 0 | 0 | 0 | 0 | 0 | 1 | -90 | 90 | 0.005108 | 0.0012801 | -0.0051076 | -0.0012801
36 | 37 | 2.2834 | 1.4614 | 3.8344e-09 | 0 | 0 | 0 | 0 | 0 | 1 | -90 | 90 | -0.0091992 | -0.0023049 | 0.0092013 | 0.0023059
117 | 119 | 1.1073 | 0.70865 | 1.8594e-09 | 0 | 0 | 0 | 0 | 0 | 1 | -90 | 90 | 0.004995 | 0.0012518 | -0.0049947 | -0.0012518
117 | 120 | 2.9008 | 1.8565 | 4.8712e-09 | 0 | 0 | 0 | 0 | 0 | 1 | -90 | 90 | 0.0051454 | 0.0012894 | -0.0051445 | -0.0012894
12 | 50 | 0.45109 | 0.2887 | 7.5751e-10 | 0 | 0 | 0 | 0 | 0 | 1 | -90 | 90 | -0.007903 | -0.0019809 | 0.0079033 | 0.001981
12 | 49 | 1.9398 | 1.2415 | 3.2574e-09 | 0 | 0 | 0 | 0 | 0 | 1 | -90 | 90 | 0.007903 | 0.0019809 | -0.0079016 | -0.0019804
50 | 74 | 2.0904 | 1.3379 | 3.5104e-09 | 0 | 0 | 0 | 0 | 0 | 1 | -90 | 90 | -0.0079033 | -0.001981 | 0.0079047 | 0.0019816
53 | 68 | 2.27 | 1.4528 | 3.812e-09 | 0 | 0 | 0 | 0 | 0 | 1 | -90 | 90 | -0.095889 | -0.02413 | 0.096116 | 0.024274
51 | 52 | 0.019971 | 0.012781 | 3.3536e-11 | 0 | 0 | 0 | 0 | 0 | 1 | -90 | 90 | 0.032152 | 0.0080578 | -0.032152 | -0.0080576
14 | 23 | 2.1109 | 1.351 | 7.0896e-09 | 0 | 0 | 0 | 0 | 0 | 1 | -90 | 90 | -0.16282 | -0.041159 | 0.16342 | 0.041544
14 | 69 | 0.66381 | 0.42484 | 2.2294e-09 | 0 | 0 | 0 | 0 | 0 | 1 | -90 | 90 | 0.16282 | 0.041159 | -0.16263 | -0.041038
23 | 116 | 0.28129 | 0.18002 | 1.8894e-09 | 0 | 0 | 0 | 0 | 0 | 1 | -90 | 90 | -0.44301 | -0.1128 | 0.4436 | 0.11317
23 | 32 | 2.2812 | 1.46 | 7.6616e-09 | 0 | 0 | 0 | 0 | 0 | 1 | -90 | 90 | 0.24526 | 0.062616 | -0.2438 | -0.061679
23 | 18 | 3.8115 | 2.4394 | 6.4006e-09 | 0 | 0 | 0 | 0 | 0 | 1 | -90 | 90 | 0.034324 | 0.0086382 | -0.034276 | -0.0086082
69 | 68 | 1.327 | 0.84925 | 2.2283e-09 | 0 | 0 | 0 | 0 | 0 | 1 | -90 | 90 | 0.12949 | 0.032733 | -0.12925 | -0.03258
55 | 47 | 1.7811 | 1.1399 | 2.9909e-09 | 0 | 0 | 0 | 0 | 0 | 1 | -90 | 90 | -0.010905 | -0.0027338 | 0.010907 | 0.002735
45 | 19 | 0.22478 | 0.14386 | 3.7747e-10 | 0 | 0 | 0 | 0 | 0 | 1 | -90 | 90 | -0.0051757 | -0.0012965 | 0.0051758 | 0.0012965
32 | 115 | 1.4737 | 0.9432 | 2.4748e-09 | 0 | 0 | 0 | 0 | 0 | 1 | -90 | 90 | 0.0067041 | 0.0016803 | -0.0067034 | -0.00168
32 | 113 | 0.44727 | 0.28625 | 7.5108e-10 | 0 | 0 | 0 | 0 | 0 | 1 | -90 | 90 | 0.080922 | 0.02043 | -0.08089 | -0.02041
32 | 27 | 5.2875 | 3.384 | 8.8791e-09 | 0 | 0 | 0 | 0 | 0 | 1 | -90 | 90 | 0.032075 | 0.0080727 | -0.032016 | -0.008036
32 | 31 | 4.1158 | 2.6341 | 6.9115e-09 | 0 | 0 | 0 | 0 | 0 | 1 | -90 | 90 | 0.12409 | 0.031496 | -0.12341 | -0.031058
18 | 20 | 1.1196 | 0.71656 | 1.8801e-09 | 0 | 0 | 0 | 0 | 0 | 1 | -90 | 90 | 0.0055974 | 0.0014028 | -0.005597 | -0.0014028
18 | 16 | 2.2106 | 1.4148 | 3.7122e-09 | 0 | 0 | 0 | 0 | 0 | 1 | -90 | 90 | 0.028678 | 0.0072054 | -0.028659 | -0.0071933
27 | 91 | 1.4689 | 0.9401 | 2.4667e-09 | 0 | 0 | 0 | 0 | 0 | 1 | -90 | 90 | 0.028699 | 0.0072047 | -0.028686 | -0.0071966
27 | 90 | 1.4185 | 0.90781 | 2.382e-09 | 0 | 0 | 0 | 0 | 0 | 1 | -90 | 90 | 0.0033173 | 0.00083122 | -0.0033171 | -0.00083135
91 | 95 | 1.7028 | 1.0898 | 2.8594e-09 | 0 | 0 | 0 | 0 | 0 | 1 | -90 | 90 | 0.021537 | 0.0054048 | -0.021528 | -0.0053996
91 | 93 | 1.6563 | 1.06 | 2.7814e-09 | 0 | 0 | 0 | 0 | 0 | 1 | -90 | 90 | 0.007149 | 0.0017918 | -0.0071481 | -0.0017914
26 | 107 | 1.1419 | 0.7308 | 1.9175e-09 | 0 | 0 | 0 | 0 | 0 | 1 | -90 | 90 | -0.070677 | -0.017808 | 0.070739 | 0.017848
26 | 105 | 1.3807 | 0.88364 | 2.3185e-09 | 0 | 0 | 0 | 0 | 0 | 1 | -90 | 90 | 0.0048445 | 0.0012138 | -0.0048441 | -0.0012138
26 | 21 | 3.7196 | 2.3806 | 6.2463e-09 | 0 | 0 | 0 | 0 | 0 | 1 | -90 | 90 | 0.065833 | 0.016595 | -0.065658 | -0.016483
107 | 112 | 1.2737 | 0.81515 | 2.1388e-09 | 0 | 0 | 0 | 0 | 0 | 1 | -90 | 90 | 0.0067167 | 0.0016834 | -0.0067161 | -0.0016832
107 | 113 | 0.73548 | 0.47071 | 1.2351e-09 | 0 | 0 | 0 | 0 | 0 | 1 | -90 | 90 | -0.077456 | -0.019531 | 0.077504 | 0.019562
105 | 106 | 1.4571 | 0.93253 | 2.4468e-09 | 0 | 0 | 0 | 0 | 0 | 1 | -90 | 90 | 0.0014512 | 0.00036348 | -0.0014512 | -0.0003637
21 | 104 | 1.1984 | 0.76695 | 2.0124e-09 | 0 | 0 | 0 | 0 | 0 | 1 | -90 | 90 | 0.0016015 | 0.0004012 | -0.0016015 | -0.00040138
21 | 64 | 1.4294 | 0.9148 | 2.4003e-09 | 0 | 0 | 0 | 0 | 0 | 1 | -90 | 90 | 0.013207 | 0.0033108 | -0.013204 | -0.0033093
21 | 24 | 3.6926 | 2.3633 | 6.2008e-09 | 0 | 0 | 0 | 0 | 0 | 1 | -90 | 90 | 0.003285 | 0.00082275 | -0.0032845 | -0.00082307
21 | 25 | 2.3875 | 1.528 | 4.0093e-09 | 0 | 0 | 0 | 0 | 0 | 1 | -90 | 90 | 0.021513 | 0.0054038 | -0.021501 | -0.0053965
21 | 22 | 1.3644 | 0.8732 | 2.2911e-09 | 0 | 0 | 0 | 0 | 0 | 1 | -90 | 90 | 0.026051 | 0.0065448 | -0.026041 | -0.0065385
29 | 92 | 3.882 | 2.4845 | 6.519e-09 | 0 | 0 | 0 | 0 | 0 | 1 | -90 | 90 | -0.025376 | -0.0063656 | 0.025403 | 0.0063826
29 | 84 | 1.5551 | 0.99523 | 2.6114e-09 | 0 | 0 | 0 | 0 | 0 | 1 | -90 | 90 | 0.025375 | 0.0063656 | -0.025364 | -0.0063588
92 | 99 | 2.3575 | 1.5088 | 3.9589e-09 | 0 | 0 | 0 | 0 | 0 | 1 | -90 | 90 | -0.046634 | -0.011707 | 0.04669 | 0.011742
92 | 67 | 1.0693 | 0.68434 | 1.7956e-09 | 0 | 0 | 0 | 0 | 0 | 1 | -90 | 90 | 0.021231 | 0.0053241 | -0.021225 | -0.0053209
84 | 83 | 2.2524 | 1.4416 | 3.7825e-09 | 0 | 0 | 0 | 0 | 0 | 1 | -90 | 90 | 0.014841 | 0.0037215 | -0.014836 | -0.0037183
31 | 99 | 2.4197 | 1.5486 | 4.0633e-09 | 0 | 0 | 0 | 0 | 0 | 1 | -90 | 90 | 0.061076 | 0.015387 | -0.060977 | -0.015324
31 | 96 | 1.1852 | 0.75854 | 1.9903e-09 | 0 | 0 | 0 | 0 | 0 | 1 | -90 | 90 | 0.062333 | 0.015671 | -0.062283 | -0.015639
99 | 100 | 1.1026 | 0.70566 | 1.8515e-09 | 0 | 0 | 0 | 0 | 0 | 1 | -90 | 90 | 0.014287 | 0.0035817 | -0.014285 | -0.0035803
96 | 97 | 1.5852 | 1.0146 | 2.6621e-09 | 0 | 0 | 0 | 0 | 0 | 1 | -90 | 90 | 0.052915 | 0.013291 | -0.052867 | -0.01326
24 | 111 | 0.95633 | 0.61205 | 1.6059e-09 | 0 | 0 | 0 | 0 | 0 | 1 | -90 | 90 | 0.0032845 | 0.00082307 | -0.0032844 | -0.00082316
25 | 73 | 0.70375 | 0.4504 | 1.1818e-09 | 0 | 0 | 0 | 0 | 0 | 1 | -90 | 90 | 0.0014385 | 0.00036042 | -0.0014385 | -0.00036053
25 | 70 | 1.0553 | 0.6754 | 1.7721e-09 | 0 | 0 | 0 | 0 | 0 | 1 | -90 | 90 | 0.020063 | 0.0050361 | -0.020058 | -0.0050333
70 | 71 | 0.5093 | 0.32595 | 8.5525e-10 | 0 | 0 | 0 | 0 | 0 | 1 | -90 | 90 | 0.019372 | 0.0048614 | -0.01937 | -0.0048601
22 | 110 | 0.80469 | 0.515 | 1.3513e-09 | 0 | 0 | 0 | 0 | 0 | 1 | -90 | 90 | 0.0030692 | 0.00076913 | -0.0030692 | -0.00076921
22 | 34 | 2.5471 | 1.6301 | 4.2773e-09 | 0 | 0 | 0 | 0 | 0 | 1 | -90 | 90 | 0.022972 | 0.0057694 | -0.022957 | -0.0057604
34 | 76 | 1.0498 | 0.67189 | 1.7629e-09 | 0 | 0 | 0 | 0 | 0 | 1 | -90 | 90 | 0.022957 | 0.0057604 | -0.022951 | -0.0057567
113 | 114 | 1.4605 | 0.9347 | 2.4525e-09 | 0 | 0 | 0 | 0 | 0 | 1 | -90 | 90 | 0.0033865 | 0.00084857 | -0.0033863 | -0.00084869
76 | 75 | 1.6478 | 1.0546 | 2.7671e-09 | 0 | 0 | 0 | 0 | 0 | 1 | -90 | 90 | 0.020575 | 0.0051613 | -0.020568 | -0.0051567
35 | 79 | 1.0395 | 0.66528 | 1.7456e-09 | 0 | 0 | 0 | 0 | 0 | 1 | -90 | 90 | -0.0045407 | -0.0011377 | 0.0045409 | 0.0011377
35 | 85 | 1.4756 | 0.94437 | 2.4779e-09 | 0 | 0 | 0 | 0 | 0 | 1 | -90 | 90 | 0.0045407 | 0.0011377 | -0.0045404 | -0.0011377
79 | 78 | 2.9436 | 1.8839 | 4.9431e-09 | 0 | 0 | 0 | 0 | 0 | 1 | -90 | 90 | -0.015833 | -0.0039678 | 0.015841 | 0.0039725
85 | 86 | 0.0057049 | 0.0036511 | 9.58e-12 | 0 | 0 | 0 | 0 | 0 | 1 | -90 | 90 | 0.0026008 | 0.00065164 | -0.0026008 | -0.00065164
16 | 17 | 1.7715 | 1.1338 | 2.9749e-09 | 0 | 0 | 0 | 0 | 0 | 1 | -90 | 90 | 0.027389 | 0.0068751 | -0.027375 | -0.0068662
33 | 54 | 1.2351 | 0.79046 | 2.074e-09 | 0 | 0 | 0 | 0 | 0 | 1 | -90 | 90 | 0.0029492 | 0.000739 | -0.0029491 | -0.00073913
33 | 52 | 2.5712 | 1.6455 | 4.3177e-09 | 0 | 0 | 0 | 0 | 0 | 1 | -90 | 90 | -0.0029492 | -0.000739 | 0.0029495 | 0.00073874
74 | 75 | 1.9661 | 1.2583 | 3.3017e-09 | 0 | 0 | 0 | 0 | 0 | 1 | -90 | 90 | -0.014443 | -0.0036203 | 0.014447 | 0.0036228
17 | 19 | 1.8218 | 1.1659 | 3.0593e-09 | 0 | 0 | 0 | 0 | 0 | 1 | -90 | 90 | 0.02612 | 0.0065516 | -0.026106 | -0.0065434
19 | 47 | 0.29313 | 0.1876 | 4.9224e-10 | 0 | 0 | 0 | 0 | 0 | 1 | -90 | 90 | 0.02093 | 0.0052469 | -0.020929 | -0.005246
47 | 57 | 1.6913 | 1.0824 | 2.8402e-09 | 0 | 0 | 0 | 0 | 0 | 1 | -90 | 90 | 0.0022557 | 0.0005651 | -0.0022556 | -0.00056532
47 | 58 | 1.0938 | 0.70006 | 1.8369e-09 | 0 | 0 | 0 | 0 | 0 | 1 | -90 | 90 | 0.007766 | 0.001946 | -0.0077653 | -0.0019457
58 | 63 | 1.3928 | 0.89142 | 2.339e-09 | 0 | 0 | 0 | 0 | 0 | 1 | -90 | 90 | 0.004803 | 0.0012033 | -0.0048026 | -0.0012033
71 | 72 | 0.50916 | 0.32586 | 8.5501e-10 | 0 | 0 | 0 | 0 | 0 | 1 | -90 | 90 | 0.018684 | 0.0046882 | -0.018682 | -0.0046871
95 | 43 | 2.6718 | 1.71 | 4.4867e-09 | 0 | 0 | 0 | 0 | 0 | 1 | -90 | 90 | 0.016875 | 0.0042334 | -0.016867 | -0.0042285
93 | 94 | 0.33184 | 0.21238 | 5.5725e-10 | 0 | 0 | 0 | 0 | 0 | 1 | -90 | 90 | 0.0024939 | 0.00062499 | -0.0024939 | -0.00062503
87 | 86 | 1.2498 | 0.7999 | 2.0988e-09 | 0 | 0 | 0 | 0 | 0 | 1 | -90 | 90 | -0.00066192 | -0.00016589 | 0.00066193 | 0.0001657
67 | 66 | 1.5859 | 1.015 | 2.6631e-09 | 0 | 0 | 0 | 0 | 0 | 1 | -90 | 90 | 0.014137 | 0.0035442 | -0.014133 | -0.0035422
44 | 42 | 1.9393 | 1.2412 | 3.2566e-09 | 0 | 0 | 0 | 0 | 0 | 1 | -90 | 90 | -0.0018236 | -0.00045704 | 0.0018237 | 0.00045677
42 | 40 | 1.1939 | 0.76408 | 2.0048e-09 | 0 | 0 | 0 | 0 | 0 | 1 | -90 | 90 | -0.0036473 | -0.00091381 | 0.0036475 | 0.00091373
100 | 101 | 3.0969 | 1.982 | 5.2006e-09 | 0 | 0 | 0 | 0 | 0 | 1 | -90 | 90 | 0.0071479 | 0.0017916 | -0.0071461 | -0.001791
97 | 98 | 1.0168 | 0.65074 | 1.7075e-09 | 0 | 0 | 0 | 0 | 0 | 1 | -90 | 90 | 0.045888 | 0.011511 | -0.045864 | -0.011496
78 | 80 | 0.0053449 | 0.0034207 | 8.9755e-12 | 0 | 0 | 0 | 0 | 0 | 1 | -90 | 90 | -0.016572 | -0.0041558 | 0.016573 | 0.0041558
38 | 39 | 0.47868 | 0.30636 | 8.0383e-10 | 0 | 0 | 0 | 0 | 0 | 1 | -90 | 90 | 0.0093955 | 0.0023549 | -0.009395 | -0.0023547
38 | 40 | 1.1626 | 0.74407 | 1.9523e-09 | 0 | 0 | 0 | 0 | 0 | 1 | -90 | 90 | -0.011305 | -0.0028333 | 0.011306 | 0.0028342
39 | 41 | 0.47355 | 0.30307 | 7.9522e-10 | 0 | 0 | 0 | 0 | 0 | 1 | -90 | 90 | 0.0075543 | 0.0018933 | -0.007554 | -0.0018932
40 | 43 | 1.5594 | 0.99801 | 2.6186e-09 | 0 | 0 | 0 | 0 | 0 | 1 | -90 | 90 | -0.014954 | -0.0037479 | 0.014957 | 0.0037501
41 | 108 | 0.24727 | 0.15826 | 4.1524e-10 | 0 | 0 | 0 | 0 | 0 | 1 | -90 | 90 | 0.0057111 | 0.0014313 | -0.005711 | -0.0014313
63 | 61 | 0.98181 | 0.62836 | 1.6487e-09 | 0 | 0 | 0 | 0 | 0 | 1 | -90 | 90 | 0.0031954 | 0.00080048 | -0.0031953 | -0.00080058
61 | 62 | 1.4772 | 0.94538 | 2.4805e-09 | 0 | 0 | 0 | 0 | 0 | 1 | -90 | 90 | 0.0015691 | 0.00039302 | -0.001569 | -0.00039324
65 | 66 | 1.3448 | 0.86067 | 2.2583e-09 | 0 | 0 | 0 | 0 | 0 | 1 | -90 | 90 | -0.0071021 | -0.00178 | 0.0071029 | 0.0017803
72 | 81 | 0.5092 | 0.32589 | 8.5508e-10 | 0 | 0 | 0 | 0 | 0 | 1 | -90 | 90 | 0.017997 | 0.0045153 | -0.017995 | -0.0045142
81 | 80 | 1.6996 | 1.0878 | 2.8541e-09 | 0 | 0 | 0 | 0 | 0 | 1 | -90 | 90 | 0.01731 | 0.0043425 | -0.017304 | -0.0043392
98 | 102 | 2.4795 | 1.5869 | 4.1637e-09 | 0 | 0 | 0 | 0 | 0 | 1 | -90 | 90 | 0.0070032 | 0.0017553 | -0.0070019 | -0.0017549
98 | 103 | 0.24258 | 0.15525 | 4.0735e-10 | 0 | 0 | 0 | 0 | 0 | 1 | -90 | 90 | 0.038861 | 0.0097412 | -0.038857 | -0.0097386