## bus_data
BUS_I | BUS_TYPE | Pd | Qd | Gs | Bs | area | Vm | Va | baseKV | zone | Vmax | Vmin
1 | 1 | 0.064905 | 0.016267 | 0 | 0 | 1 | 0.98111 | -0.36185 | 0.4 | 1 | 1.1 | 0.9
2 | 1 | 0 | 0 | 0 | 0 | 1 | 0.98019 | -0.37969 | 0.4 | 1 | 1.1 | 0.9
3 | 1 | 0 | 0 | 0 | 0 | 1 | 0.98498 | -0.2867 | 0.4 | 1 | 1.1 | 0.9
4 | 1 | 0 | 0 | 0 | 0 | 1 | 0.97869 | -0.40892 | 0.4 | 1 | 1.1 | 0.9
6 | 1 | 0 | 0 | 0 | 0 | 1 | 0.98711 | -0.2454 | 0.4 | 1 | 1.1 | 0.9
7 | 1 | 0 | 0 | 0 | 0 | 1 | 0.98307 | -0.32383 | 0.4 | 1 | 1.1 | 0.9
38 | 1 | 0.03603 | 0.00903 | 0 | 0 | 1 | 0.97677 | -0.4464 | 0.4 | 1 | 1.1 | 0.9
5 | 1 | 0 | 0 | 0 | 0 | 1 | 0.97598 | -0.46202 | 0.4 | 1 | 1.1 | 0.9
16 | 1 | 0 | 0 | 0 | 0 | 1 | 0.97338 | -0.513 | 0.4 | 1 | 1.1 | 0.9
34 | 1 | 0.0072583 | 0.0018191 | 0 | 0 | 1 | 0.98835 | -0.2216 | 0.4 | 1 | 1.1 | 0.9
8 | 1 | 0 | 0 | 0 | 0 | 1 | 0.9829 | -0.32712 | 0.4 | 1 | 1.1 | 0.9
37 | 1 | 0.021469 | 0.0053808 | 0 | 0 | 1 | 0.98201 | -0.34461 | 0.4 | 1 | 1.1 | 0.9
18 | 1 | 0.0056503 | 0.0014161 | 0 | 0 | 1 | 0.98283 | -0.3285 | 0.4 | 1 | 1.1 | 0.9
14 | 1 | 0.0031359 | 0.00078593 | 0 | 0 | 1 | 0.97175 | -0.54511 | 0.4 | 1 | 1.1 | 0.9
30 | 1 | 0 | 0 | 0 | 0 | 1 | 0.99047 | -0.18088 | 0.4 | 1 | 1.1 | 0.9
36 | 1 | 0.020468 | 0.0051297 | 0 | 0 | 1 | 0.98108 | -0.36279 | 0.4 | 1 | 1.1 | 0.9
9 | 1 | 0.066521 | 0.016672 | 0 | 0 | 1 | 0.99949 | -0.0097941 | 0.4 | 1 | 1.1 | 0.9
10 | 1 | 0.010899 | 0.0027317 | 0 | 0 | 1 | 0.99924 | -0.014565 | 0.4 | 1 | 1.1 | 0.9
11 | 3 | 0.010942 | 0.0027422 | 0 | 0 | 1 | 1 | 0 | 0.4 | 1 | 1.1 | 0.9
12 | 1 | 0.010834 | 0.0027153 | 0 | 0 | 1 | 0.99886 | -0.021923 | 0.4 | 1 | 1.1 | 0.9
13 | 1 | 0.010992 | 0.0027548 | 0 | 0 | 1 | 0.99881 | -0.022391 | 0.4 | 1 | 1.1 | 0.9
24 | 1 | 0.010628 | 0.0026635 | 0 | 0 | 1 | 0.99857 | -0.02741 | 0.4 | 1 | 1.1 | 0.9
26 | 1 | 0.010978 | 0.0027513 | 0 | 0 | 1 | 0.99767 | -0.04403 | 0.4 | 1 | 1.1 | 0.9
22 | 1 | 0.010899 | 0.0027316 | 0 | 0 | 1 | 0.99838 | -0.031103 | 0.4 | 1 | 1.1 | 0.9
27 | 1 | 0.010933 | 0.0027402 | 0 | 0 | 1 | 0.99656 | -0.064925 | 0.4 | 1 | 1.1 | 0.9
15 | 1 | 0.0014055 | 0.00035225 | 0 | 0 | 1 | 0.9714 | -0.552 | 0.4 | 1 | 1.1 | 0.9
17 | 1 | 0.04789 | 0.012002 | 0 | 0 | 1 | 0.97099 | -0.56011 | 0.4 | 1 | 1.1 | 0.9
21 | 1 | 0.001791 | 0.00044887 | 0 | 0 | 1 | 0.99829 | -0.032914 | 0.4 | 1 | 1.1 | 0.9
23 | 1 | 0.0017861 | 0.00044763 | 0 | 0 | 1 | 0.99821 | -0.034432 | 0.4 | 1 | 1.1 | 0.9
25 | 1 | 0.0018082 | 0.00045318 | 0 | 0 | 1 | 0.99815 | -0.035632 | 0.4 | 1 | 1.1 | 0.9
31 | 1 | 0.0017903 | 0.00044868 | 0 | 0 | 1 | 0.9981 | -0.036526 | 0.4 | 1 | 1.1 | 0.9
32 | 1 | 0.0017988 | 0.00045081 | 0 | 0 | 1 | 0.99807 | -0.037116 | 0.4 | 1 | 1.1 | 0.9
28 | 1 | 0.010949 | 0.0027442 | 0 | 0 | 1 | 0.99553 | -0.084525 | 0.4 | 1 | 1.1 | 0.9
29 | 1 | 0.010715 | 0.0026854 | 0 | 0 | 1 | 0.99453 | -0.10342 | 0.4 | 1 | 1.1 | 0.9
33 | 1 | 0 | 0 | 0 | 0 | 1 | 0.99805 | -0.037461 | 0.4 | 1 | 1.1 | 0.9
35 | 1 | 0.0016345 | 0.00040964 | 0 | 0 | 1 | 0.99802 | -0.038075 | 0.4 | 1 | 1.1 | 0.9

## generator_data
GEN_BUS | PG | QG | QMAX | QMIN | VG | MBASE | GEN_STATUS | PMAX | PMIN
11 | 0.39863 | 0.10165 | 10 | -10 | 1 | 100 | 1 | 10 | 0

## branch_data
F_BUS | T_BUS | BR_R | BR_X | BR_B | RATE_A | RATE_B | RATE_C | TAP | SHIFT | BR_STATUS | ANGMIN | ANGMAX | P_in | Q_in | P_out | Q_out
1 | 2 | 0.86926 | 0.55633 | 2.9194e-09 | 0 | 0 | 0 | 0 | 0 | 1 | -90 | 90 | 0.089105 | 0.022578 | -0.089029 | -0.02253
1 | 3 | 2.1223 | 1.3583 | 7.1279e-09 | 0 | 0 | 0 | 0 | 0 | 1 | -90 | 90 | -0.15401 | -0.038845 | 0.15457 | 0.0392
2 | 4 | 1.4205 | 0.90915 | 4.771e-09 | 0 | 0 | 0 | 0 | 0 | 1 | -90 | 90 | 0.089029 | 0.02253 | -0.088904 | -0.02245
3 | 6 | 0.89562 | 0.5732 | 3.008e-09 | 0 | 0 | 0 | 0 | 0 | 1 | -90 | 90 | -0.2023 | -0.051218 | 0.2027 | 0.051475
3 | 7 | 3.3868 | 2.1675 | 5.6873e-09 | 0 | 0 | 0 | 0 | 0 | 1 | -90 | 90 | 0.047733 | 0.012017 | -0.047648 | -0.011964
4 | 38 | 1.8155 | 1.1619 | 6.0973e-09 | 0 | 0 | 0 | 0 | 0 | 1 | -90 | 90 | 0.088904 | 0.02245 | -0.088745 | -0.022349
6 | 34 | 0.51779 | 0.33138 | 1.739e-09 | 0 | 0 | 0 | 0 | 0 | 1 | -90 | 90 | -0.2027 | -0.051475 | 0.20293 | 0.051623
7 | 8 | 2.5158 | 1.6101 | 4.2247e-09 | 0 | 0 | 0 | 0 | 0 | 1 | -90 | 90 | 0.0056516 | 0.0014163 | -0.0056507 | -0.0014162
7 | 37 | 2.1436 | 1.3719 | 3.5996e-09 | 0 | 0 | 0 | 0 | 0 | 1 | -90 | 90 | 0.041997 | 0.010547 | -0.041955 | -0.010521
38 | 5 | 1.2727 | 0.8145 | 4.2743e-09 | 0 | 0 | 0 | 0 | 0 | 1 | -90 | 90 | 0.052714 | 0.013319 | -0.052675 | -0.013294
5 | 16 | 4.1403 | 2.6498 | 1.3905e-08 | 0 | 0 | 0 | 0 | 0 | 1 | -90 | 90 | 0.052675 | 0.013294 | -0.052547 | -0.013213
16 | 14 | 2.5961 | 1.6615 | 8.7191e-09 | 0 | 0 | 0 | 0 | 0 | 1 | -90 | 90 | 0.052547 | 0.013213 | -0.052466 | -0.013163
34 | 30 | 0.85798 | 0.54911 | 2.8816e-09 | 0 | 0 | 0 | 0 | 0 | 1 | -90 | 90 | -0.21019 | -0.053442 | 0.2106 | 0.053706
8 | 18 | 1.0628 | 0.68018 | 1.7847e-09 | 0 | 0 | 0 | 0 | 0 | 1 | -90 | 90 | 0.0056507 | 0.0014162 | -0.0056503 | -0.0014161
37 | 36 | 3.8348 | 2.4543 | 6.4396e-09 | 0 | 0 | 0 | 0 | 0 | 1 | -90 | 90 | 0.020486 | 0.0051405 | -0.020468 | -0.0051297
14 | 15 | 0.5919 | 0.37881 | 9.9395e-10 | 0 | 0 | 0 | 0 | 0 | 1 | -90 | 90 | 0.04933 | 0.012377 | -0.049314 | -0.012366
30 | 29 | 1.6426 | 1.0513 | 5.5167e-09 | 0 | 0 | 0 | 0 | 0 | 1 | -90 | 90 | -0.2106 | -0.053706 | 0.2114 | 0.054212
9 | 10 | 0.39648 | 0.25374 | 6.6579e-10 | 0 | 0 | 0 | 0 | 0 | 1 | -90 | 90 | 0.053911 | 0.013526 | -0.053899 | -0.013518
9 | 11 | 0.36446 | 0.23325 | 6.1202e-10 | 0 | 0 | 0 | 0 | 0 | 1 | -90 | 90 | -0.12043 | -0.030198 | 0.12049 | 0.030234
10 | 12 | 0.76595 | 0.49021 | 1.2862e-09 | 0 | 0 | 0 | 0 | 0 | 1 | -90 | 90 | 0.042999 | 0.010787 | -0.042984 | -0.010777
11 | 13 | 0.38145 | 0.24413 | 1.2811e-09 | 0 | 0 | 0 | 0 | 0 | 1 | -90 | 90 | 0.26719 | 0.068676 | -0.2669 | -0.06849
12 | 24 | 0.7634 | 0.48858 | 1.282e-09 | 0 | 0 | 0 | 0 | 0 | 1 | -90 | 90 | 0.03215 | 0.0080619 | -0.032142 | -0.0080566
13 | 26 | 0.38383 | 0.24565 | 1.2891e-09 | 0 | 0 | 0 | 0 | 0 | 1 | -90 | 90 | 0.25591 | 0.065735 | -0.25564 | -0.065563
24 | 22 | 0.76717 | 0.49099 | 1.2883e-09 | 0 | 0 | 0 | 0 | 0 | 1 | -90 | 90 | 0.021514 | 0.0053931 | -0.02151 | -0.0053908
26 | 27 | 0.38666 | 0.24746 | 1.2986e-09 | 0 | 0 | 0 | 0 | 0 | 1 | -90 | 90 | 0.24467 | 0.062812 | -0.24442 | -0.062654
22 | 21 | 0.76253 | 0.48802 | 1.2805e-09 | 0 | 0 | 0 | 0 | 0 | 1 | -90 | 90 | 0.010611 | 0.0026592 | -0.01061 | -0.0026588
27 | 28 | 0.37913 | 0.24264 | 1.2733e-09 | 0 | 0 | 0 | 0 | 0 | 1 | -90 | 90 | 0.23348 | 0.059914 | -0.23326 | -0.059772
15 | 17 | 0.71561 | 0.45799 | 1.2017e-09 | 0 | 0 | 0 | 0 | 0 | 1 | -90 | 90 | 0.047909 | 0.012014 | -0.04789 | -0.012002
21 | 23 | 0.76869 | 0.49196 | 1.2908e-09 | 0 | 0 | 0 | 0 | 0 | 1 | -90 | 90 | 0.0088192 | 0.0022099 | -0.0088186 | -0.0022096
23 | 25 | 0.76196 | 0.48765 | 1.2795e-09 | 0 | 0 | 0 | 0 | 0 | 1 | -90 | 90 | 0.0070325 | 0.001762 | -0.0070321 | -0.0017619
25 | 31 | 0.76418 | 0.48907 | 1.2833e-09 | 0 | 0 | 0 | 0 | 0 | 1 | -90 | 90 | 0.0052239 | 0.0013087 | -0.0052237 | -0.0013087
31 | 32 | 0.76637 | 0.49048 | 1.2869e-09 | 0 | 0 | 0 | 0 | 0 | 1 | -90 | 90 | 0.0034334 | 0.00086 | -0.0034333 | -0.00086006
32 | 33 | 0.94144 | 0.60252 | 1.5809e-09 | 0 | 0 | 0 | 0 | 0 | 1 | -90 | 90 | 0.0016346 | 0.00040925 | -0.0016345 | -0.00040939
28 | 29 | 0.38299 | 0.24512 | 1.2863e-09 | 0 | 0 | 0 | 0 | 0 | 1 | -90 | 90 | 0.22231 | 0.057028 | -0.22211 | -0.056897
33 | 35 | 1.6769 | 1.0732 | 2.8159e-09 | 0 | 0 | 0 | 0 | 0 | 1 | -90 | 90 | 0.0016345 | 0.00040939 | -0.0016345 | -0.00040964