## bus_data
BUS_I | BUS_TYPE | Pd | Qd | Gs | Bs | area | Vm | Va | baseKV | zone | Vmax | Vmin
1 | 1 | 0.047442 | 0.01189 | 0 | 0 | 1 | 0.98176 | -0.3509 | 0.4 | 1 | 1.1 | 0.9
2 | 1 | 0.013254 | 0.0033218 | 0 | 0 | 1 | 0.98295 | -0.32758 | 0.4 | 1 | 1.1 | 0.9
4 | 1 | 0 | 0 | 0 | 0 | 1 | 0.98321 | -0.32253 | 0.4 | 1 | 1.1 | 0.9
31 | 1 | 0.011782 | 0.0029527 | 0 | 0 | 1 | 0.98367 | -0.31354 | 0.4 | 1 | 1.1 | 0.9
5 | 1 | 0 | 0 | 0 | 0 | 1 | 0.98748 | -0.2396 | 0.4 | 1 | 1.1 | 0.9
8 | 1 | 0 | 0 | 0 | 0 | 1 | 0.99211 | -0.15039 | 0.4 | 1 | 1.1 | 0.9
32 | 1 | 0.010766 | 0.0026981 | 0 | 0 | 1 | 0.98408 | -0.30564 | 0.4 | 1 | 1.1 | 0.9
28 | 1 | 0.022672 | 0.005682 | 0 | 0 | 1 | 0.99745 | -0.048496 | 0.4 | 1 | 1.1 | 0.9
29 | 1 | 0.0099753 | 0.0025 | 0 | 0 | 1 | 0.98528 | -0.28352 | 0.4 | 1 | 1.1 | 0.9
12 | 1 | 0.010233 | 0.0025647 | 0 | 0 | 1 | 0.98535 | -0.28197 | 0.4 | 1 | 1.1 | 0.9
18 | 1 | 0.0075585 | 0.0018943 | 0 | 0 | 1 | 0.99824 | -0.033853 | 0.4 | 1 | 1.1 | 0.9
16 | 1 | 0.010994 | 0.0027554 | 0 | 0 | 1 | 0.99836 | -0.031542 | 0.4 | 1 | 1.1 | 0.9
14 | 1 | 0 | 0 | 0 | 0 | 1 | 0.9898 | -0.19553 | 0.4 | 1 | 1.1 | 0.9
15 | 1 | 0.0065439 | 0.0016401 | 0 | 0 | 1 | 0.99071 | -0.17805 | 0.4 | 1 | 1.1 | 0.9
13 | 1 | 0.0074217 | 0.0018601 | 0 | 0 | 1 | 0.98736 | -0.24283 | 0.4 | 1 | 1.1 | 0.9
26 | 1 | 0 | 0 | 0 | 0 | 1 | 0.99777 | -0.042499 | 0.4 | 1 | 1.1 | 0.9
9 | 1 | 0.037926 | 0.0095051 | 0 | 0 | 1 | 0.98593 | -0.27075 | 0.4 | 1 | 1.1 | 0.9
10 | 1 | 0.0081142 | 0.0020336 | 0 | 0 | 1 | 0.98539 | -0.28124 | 0.4 | 1 | 1.1 | 0.9
11 | 1 | 0 | 0 | 0 | 0 | 1 | 0.98655 | -0.25869 | 0.4 | 1 | 1.1 | 0.9
20 | 1 | 0.006431 | 0.0016118 | 0 | 0 | 1 | 0.99073 | -0.17767 | 0.4 | 1 | 1.1 | 0.9
21 | 1 | 0.0065378 | 0.0016385 | 0 | 0 | 1 | 0.99228 | -0.14781 | 0.4 | 1 | 1.1 | 0.9
17 | 1 | 0.027387 | 0.0068638 | 0 | 0 | 1 | 0.99838 | -0.031094 | 0.4 | 1 | 1.1 | 0.9
19 | 1 | 0.012715 | 0.0031866 | 0 | 0 | 1 | 0.99879 | -0.023187 | 0.4 | 1 | 1.1 | 0.9
23 | 3 | 0.0098412 | 0.0024664 | 0 | 0 | 1 | 1 | 0 | 0.4 | 1 | 1.1 | 0.9
30 | 1 | 0.029443 | 0.007379 | 0 | 0 | 1 | 0.99974 | -0.0048711 | 0.4 | 1 | 1.1 | 0.9
22 | 1 | 0.018805 | 0.0047129 | 0 | 0 | 1 | 0.9935 | -0.12425 | 0.4 | 1 | 1.1 | 0.9
24 | 1 | 0.018887 | 0.0047335 | 0 | 0 | 1 | 0.99477 | -0.099897 | 0.4 | 1 | 1.1 | 0.9
25 | 1 | 0.018865 | 0.004728 | 0 | 0 | 1 | 0.99619 | -0.07268 | 0.4 | 1 | 1.1 | 0.9
27 | 1 | 0.0093775 | 0.0023502 | 0 | 0 | 1 | 0.99932 | -0.012988 | 0.4 | 1 | 1.1 | 0.9

## generator_data
GEN_BUS | PG | QG | QMAX | QMIN | VG | MBASE | GEN_STATUS | PMAX | PMIN
23 | 0.36587 | 0.092818 | 10 | -10 | 1 | 100 | 1 | 10 | 0

## branch_data
F_BUS | T_BUS | BR_R | BR_X | BR_B | RATE_A | RATE_B | RATE_C | TAP | SHIFT | BR_STATUS | ANGMIN | ANGMAX | P_in | Q_in | P_out | Q_out
1 | 2 | 2.1264 | 1.3609 | 3.5708e-09 | 0 | 0 | 0 | 0 | 0 | 1 | -90 | 90 | -0.047442 | -0.01189 | 0.047495 | 0.011924
2 | 4 | 0.36019 | 0.23052 | 6.0486e-10 | 0 | 0 | 0 | 0 | 0 | 1 | -90 | 90 | -0.060749 | -0.015246 | 0.060763 | 0.015255
4 | 31 | 0.64212 | 0.41096 | 1.0783e-09 | 0 | 0 | 0 | 0 | 0 | 1 | -90 | 90 | -0.060763 | -0.015255 | 0.060789 | 0.015271
31 | 32 | 0.4726 | 0.30246 | 7.9362e-10 | 0 | 0 | 0 | 0 | 0 | 1 | -90 | 90 | -0.072571 | -0.018224 | 0.072598 | 0.018242
5 | 8 | 4.7057 | 3.0116 | 7.9021e-09 | 0 | 0 | 0 | 0 | 0 | 1 | -90 | 90 | -0.083628 | -0.021108 | 0.083987 | 0.021337
5 | 32 | 3.4559 | 2.2118 | 5.8034e-09 | 0 | 0 | 0 | 0 | 0 | 1 | -90 | 90 | 0.083628 | 0.021108 | -0.083364 | -0.02094
8 | 28 | 5.429 | 3.4746 | 9.1168e-09 | 0 | 0 | 0 | 0 | 0 | 1 | -90 | 90 | -0.083987 | -0.021337 | 0.084401 | 0.021601
28 | 26 | 0.2526 | 0.16166 | 4.2418e-10 | 0 | 0 | 0 | 0 | 0 | 1 | -90 | 90 | -0.10707 | -0.027283 | 0.1071 | 0.027302
29 | 12 | 0.67338 | 0.43096 | 1.1308e-09 | 0 | 0 | 0 | 0 | 0 | 1 | -90 | 90 | -0.0099752 | -0.0025001 | 0.0099759 | 0.0025004
12 | 10 | 0.1584 | 0.10138 | 2.66e-10 | 0 | 0 | 0 | 0 | 0 | 1 | -90 | 90 | -0.020209 | -0.0050651 | 0.02021 | 0.0050655
18 | 16 | 1.3659 | 0.87416 | 2.2937e-09 | 0 | 0 | 0 | 0 | 0 | 1 | -90 | 90 | -0.0075585 | -0.0018943 | 0.0075593 | 0.0018946
16 | 17 | 0.10771 | 0.068935 | 1.8088e-10 | 0 | 0 | 0 | 0 | 0 | 1 | -90 | 90 | -0.018553 | -0.00465 | 0.018554 | 0.0046503
14 | 15 | 1.0428 | 0.66736 | 1.7511e-09 | 0 | 0 | 0 | 0 | 0 | 1 | -90 | 90 | -0.073941 | -0.018636 | 0.074003 | 0.018675
14 | 13 | 2.8125 | 1.8 | 4.7229e-09 | 0 | 0 | 0 | 0 | 0 | 1 | -90 | 90 | 0.073941 | 0.018636 | -0.073774 | -0.018529
15 | 20 | 0.021009 | 0.013446 | 3.528e-11 | 0 | 0 | 0 | 0 | 0 | 1 | -90 | 90 | -0.080547 | -0.020315 | 0.080548 | 0.020316
13 | 11 | 1.0453 | 0.669 | 1.7554e-09 | 0 | 0 | 0 | 0 | 0 | 1 | -90 | 90 | 0.066352 | 0.016669 | -0.066302 | -0.016637
26 | 27 | 0.51586 | 0.33015 | 1.7325e-09 | 0 | 0 | 0 | 0 | 0 | 1 | -90 | 90 | -0.25793 | -0.065523 | 0.2583 | 0.065758
26 | 25 | 0.89797 | 0.5747 | 3.0159e-09 | 0 | 0 | 0 | 0 | 0 | 1 | -90 | 90 | 0.15083 | 0.038221 | -0.15061 | -0.038081
9 | 10 | 1.6128 | 1.0322 | 2.7084e-09 | 0 | 0 | 0 | 0 | 0 | 1 | -90 | 90 | 0.028338 | 0.007108 | -0.028324 | -0.0070992
9 | 11 | 0.79348 | 0.50783 | 1.3325e-09 | 0 | 0 | 0 | 0 | 0 | 1 | -90 | 90 | -0.066264 | -0.016613 | 0.066302 | 0.016637
20 | 21 | 1.5183 | 0.97174 | 2.5497e-09 | 0 | 0 | 0 | 0 | 0 | 1 | -90 | 90 | -0.086979 | -0.021928 | 0.087103 | 0.022007
21 | 22 | 1.1174 | 0.71511 | 1.8763e-09 | 0 | 0 | 0 | 0 | 0 | 1 | -90 | 90 | -0.093641 | -0.023646 | 0.093747 | 0.023713
17 | 19 | 0.7693 | 0.49235 | 1.2919e-09 | 0 | 0 | 0 | 0 | 0 | 1 | -90 | 90 | -0.045941 | -0.011514 | 0.045958 | 0.011525
19 | 23 | 1.7698 | 1.1327 | 2.972e-09 | 0 | 0 | 0 | 0 | 0 | 1 | -90 | 90 | -0.058673 | -0.014712 | 0.058738 | 0.014753
23 | 30 | 0.074123 | 0.047439 | 3.7342e-10 | 0 | 0 | 0 | 0 | 0 | 1 | -90 | 90 | 0.29729 | 0.075599 | -0.29722 | -0.075554
30 | 27 | 0.13715 | 0.087775 | 6.9093e-10 | 0 | 0 | 0 | 0 | 0 | 1 | -90 | 90 | 0.26778 | 0.068175 | -0.26767 | -0.068108
22 | 24 | 0.96324 | 0.61648 | 1.6175e-09 | 0 | 0 | 0 | 0 | 0 | 1 | -90 | 90 | -0.11255 | -0.028426 | 0.11268 | 0.02851
24 | 25 | 0.92375 | 0.5912 | 1.5512e-09 | 0 | 0 | 0 | 0 | 0 | 1 | -90 | 90 | -0.13157 | -0.033244 | 0.13174 | 0.033353