## bus_data
BUS_I | BUS_TYPE | Pd | Qd | Gs | Bs | area | Vm | Va | baseKV | zone | Vmax | Vmin
1 | 1 | 0.023057 | 0.0057785 | 0 | 0 | 1 | 0.98931 | -0.20548 | 0.4 | 1 | 1.1 | 0.9
2 | 1 | 0.032579 | 0.008165 | 0 | 0 | 1 | 0.99101 | -0.1725 | 0.4 | 1 | 1.1 | 0.9
4 | 1 | 0.011343 | 0.0028428 | 0 | 0 | 1 | 0.99247 | -0.1441 | 0.4 | 1 | 1.1 | 0.9
5 | 1 | 0 | 0 | 0 | 0 | 1 | 0.99385 | -0.11755 | 0.4 | 1 | 1.1 | 0.9
6 | 1 | 0 | 0 | 0 | 0 | 1 | 0.9957 | -0.081944 | 0.4 | 1 | 1.1 | 0.9
8 | 1 | 0 | 0 | 0 | 0 | 1 | 0.99373 | -0.11975 | 0.4 | 1 | 1.1 | 0.9
21 | 1 | 0.019945 | 0.0049986 | 0 | 0 | 1 | 0.99683 | -0.060312 | 0.4 | 1 | 1.1 | 0.9
7 | 1 | 0 | 0 | 0 | 0 | 1 | 0.98786 | -0.23292 | 0.4 | 1 | 1.1 | 0.9
9 | 1 | 0 | 0 | 0 | 0 | 1 | 0.98867 | -0.21718 | 0.4 | 1 | 1.1 | 0.9
14 | 1 | 0 | 0 | 0 | 0 | 1 | 0.98784 | -0.23322 | 0.4 | 1 | 1.1 | 0.9
31 | 1 | 0.0086588 | 0.0021701 | 0 | 0 | 1 | 0.98751 | -0.23964 | 0.4 | 1 | 1.1 | 0.9
30 | 1 | 0.013237 | 0.0033174 | 0 | 0 | 1 | 0.9931 | -0.13183 | 0.4 | 1 | 1.1 | 0.9
10 | 1 | 0 | 0 | 0 | 0 | 1 | 0.98689 | -0.25161 | 0.4 | 1 | 1.1 | 0.9
24 | 1 | 0.0099381 | 0.0024907 | 0 | 0 | 1 | 0.9896 | -0.19914 | 0.4 | 1 | 1.1 | 0.9
36 | 1 | 0.052588 | 0.01318 | 0 | 0 | 1 | 0.98435 | -0.3012 | 0.4 | 1 | 1.1 | 0.9
37 | 1 | 0.020529 | 0.0051451 | 0 | 0 | 1 | 0.98579 | -0.27311 | 0.4 | 1 | 1.1 | 0.9
13 | 1 | 0 | 0 | 0 | 0 | 1 | 0.98281 | -0.33096 | 0.4 | 1 | 1.1 | 0.9
29 | 1 | 0 | 0 | 0 | 0 | 1 | 0.98366 | -0.3144 | 0.4 | 1 | 1.1 | 0.9
26 | 1 | 0.011542 | 0.0028927 | 0 | 0 | 1 | 0.98171 | -0.35261 | 0.4 | 1 | 1.1 | 0.9
38 | 1 | 0.0023977 | 0.00060092 | 0 | 0 | 1 | 0.9878 | -0.23408 | 0.4 | 1 | 1.1 | 0.9
19 | 3 | 0.010922 | 0.0027372 | 0 | 0 | 1 | 1 | 0 | 0.4 | 1 | 1.1 | 0.9
32 | 1 | 0.0040996 | 0.0010275 | 0 | 0 | 1 | 0.98616 | -0.26579 | 0.4 | 1 | 1.1 | 0.9
25 | 1 | 0.0079961 | 0.002004 | 0 | 0 | 1 | 0.99249 | -0.1435 | 0.4 | 1 | 1.1 | 0.9
22 | 1 | 0.010272 | 0.0025743 | 0 | 0 | 1 | 0.99013 | -0.18888 | 0.4 | 1 | 1.1 | 0.9
35 | 1 | 0.018962 | 0.0047523 | 0 | 0 | 1 | 0.98382 | -0.31146 | 0.4 | 1 | 1.1 | 0.9
20 | 1 | 0.013474 | 0.003377 | 0 | 0 | 1 | 0.99816 | -0.035294 | 0.4 | 1 | 1.1 | 0.9
18 | 1 | 0.0066364 | 0.0016632 | 0 | 0 | 1 | 0.99832 | -0.032381 | 0.4 | 1 | 1.1 | 0.9
34 | 1 | 0.003628 | 0.00090925 | 0 | 0 | 1 | 0.98516 | -0.28533 | 0.4 | 1 | 1.1 | 0.9
27 | 1 | 0.0077763 | 0.0019489 | 0 | 0 | 1 | 0.98116 | -0.36328 | 0.4 | 1 | 1.1 | 0.9
28 | 1 | 0.0076551 | 0.0019185 | 0 | 0 | 1 | 0.98106 | -0.36529 | 0.4 | 1 | 1.1 | 0.9
17 | 1 | 0.020949 | 0.0052503 | 0 | 0 | 1 | 0.99885 | -0.022023 | 0.4 | 1 | 1.1 | 0.9
23 | 1 | 0.020059 | 0.0050272 | 0 | 0 | 1 | 0.99132 | -0.1661 | 0.4 | 1 | 1.1 | 0.9
33 | 1 | 0.0054646 | 0.0013695 | 0 | 0 | 1 | 0.98549 | -0.27876 | 0.4 | 1 | 1.1 | 0.9

## generator_data
GEN_BUS | PG | QG | QMAX | QMIN | VG | MBASE | GEN_STATUS | PMAX | PMIN
19 | 0.34698 | 0.088225 | 10 | -10 | 1 | 100 | 1 | 10 | 0

## branch_data
F_BUS | T_BUS | BR_R | BR_X | BR_B | RATE_A | RATE_B | RATE_C | TAP | SHIFT | BR_STATUS | ANGMIN | ANGMAX | P_in | Q_in | P_out | Q_out
1 | 2 | 6.284 | 4.0218 | 1.0553e-08 | 0 | 0 | 0 | 0 | 0 | 1 | -90 | 90 | -0.023056 | -0.0057785 | 0.023093 | 0.0058007
2 | 4 | 2.2503 | 1.4402 | 3.7789e-09 | 0 | 0 | 0 | 0 | 0 | 1 | -90 | 90 | -0.055672 | -0.013966 | 0.055747 | 0.014014
4 | 5 | 1.753 | 1.1219 | 2.9437e-09 | 0 | 0 | 0 | 0 | 0 | 1 | -90 | 90 | -0.06709 | -0.016856 | 0.067175 | 0.016911
5 | 6 | 2.3576 | 1.5088 | 3.959e-09 | 0 | 0 | 0 | 0 | 0 | 1 | -90 | 90 | -0.067175 | -0.016911 | 0.06729 | 0.016984
6 | 8 | 0.81862 | 0.52392 | 4.124e-09 | 0 | 0 | 0 | 0 | 0 | 1 | -90 | 90 | 0.20657 | 0.052451 | -0.20619 | -0.052212
6 | 21 | 0.35408 | 0.22661 | 1.7838e-09 | 0 | 0 | 0 | 0 | 0 | 1 | -90 | 90 | -0.27386 | -0.069435 | 0.27414 | 0.069617
8 | 30 | 0.26082 | 0.16693 | 1.314e-09 | 0 | 0 | 0 | 0 | 0 | 1 | -90 | 90 | 0.20619 | 0.052212 | -0.20607 | -0.052135
21 | 19 | 0.92368 | 0.59116 | 4.6533e-09 | 0 | 0 | 0 | 0 | 0 | 1 | -90 | 90 | -0.29409 | -0.074616 | 0.29494 | 0.075163
7 | 9 | 1.3452 | 0.86095 | 2.259e-09 | 0 | 0 | 0 | 0 | 0 | 1 | -90 | 90 | -0.051416 | -0.012958 | 0.051454 | 0.012982
7 | 14 | 0.5474 | 0.35034 | 9.1924e-10 | 0 | 0 | 0 | 0 | 0 | 1 | -90 | 90 | 0.0023978 | 0.00060066 | -0.0023978 | -0.00060073
7 | 31 | 0.60146 | 0.38494 | 1.01e-09 | 0 | 0 | 0 | 0 | 0 | 1 | -90 | 90 | 0.049018 | 0.012357 | -0.049002 | -0.012347
9 | 10 | 1.635 | 1.0464 | 2.7457e-09 | 0 | 0 | 0 | 0 | 0 | 1 | -90 | 90 | 0.092431 | 0.023301 | -0.092279 | -0.023204
9 | 24 | 0.55209 | 0.35334 | 1.8542e-09 | 0 | 0 | 0 | 0 | 0 | 1 | -90 | 90 | -0.14389 | -0.036283 | 0.14401 | 0.036362
14 | 38 | 1.562 | 0.9997 | 2.6231e-09 | 0 | 0 | 0 | 0 | 0 | 1 | -90 | 90 | 0.0023978 | 0.00060073 | -0.0023977 | -0.00060092
31 | 32 | 2.8413 | 1.8184 | 4.7713e-09 | 0 | 0 | 0 | 0 | 0 | 1 | -90 | 90 | 0.040343 | 0.010177 | -0.040293 | -0.010145
30 | 25 | 0.26923 | 0.1723 | 1.3563e-09 | 0 | 0 | 0 | 0 | 0 | 1 | -90 | 90 | 0.19284 | 0.048818 | -0.19273 | -0.048749
10 | 36 | 3.0181 | 1.9316 | 5.0683e-09 | 0 | 0 | 0 | 0 | 0 | 1 | -90 | 90 | 0.071729 | 0.018046 | -0.071559 | -0.017938
10 | 37 | 4.5681 | 2.9236 | 7.6711e-09 | 0 | 0 | 0 | 0 | 0 | 1 | -90 | 90 | 0.02055 | 0.0051578 | -0.020529 | -0.0051451
24 | 22 | 0.29383 | 0.18805 | 1.4803e-09 | 0 | 0 | 0 | 0 | 0 | 1 | -90 | 90 | -0.15395 | -0.038853 | 0.15402 | 0.038901
36 | 35 | 2.3479 | 1.5026 | 3.9427e-09 | 0 | 0 | 0 | 0 | 0 | 1 | -90 | 90 | 0.018971 | 0.0047579 | -0.018962 | -0.0047524
13 | 29 | 2.6597 | 1.7022 | 4.4663e-09 | 0 | 0 | 0 | 0 | 0 | 1 | -90 | 90 | -0.02701 | -0.0067823 | 0.027031 | 0.0067956
13 | 26 | 3.4709 | 2.2214 | 5.8285e-09 | 0 | 0 | 0 | 0 | 0 | 1 | -90 | 90 | 0.02701 | 0.0067824 | -0.026982 | -0.0067651
29 | 34 | 4.6804 | 2.9955 | 7.8597e-09 | 0 | 0 | 0 | 0 | 0 | 1 | -90 | 90 | -0.027031 | -0.0067956 | 0.027069 | 0.0068188
26 | 27 | 2.9852 | 1.9105 | 5.0129e-09 | 0 | 0 | 0 | 0 | 0 | 1 | -90 | 90 | 0.01544 | 0.0038723 | -0.015432 | -0.0038678
19 | 17 | 2.4013 | 1.5368 | 4.0325e-09 | 0 | 0 | 0 | 0 | 0 | 1 | -90 | 90 | 0.041115 | 0.010325 | -0.041072 | -0.010298
32 | 33 | 1.5667 | 1.0027 | 2.6309e-09 | 0 | 0 | 0 | 0 | 0 | 1 | -90 | 90 | 0.036193 | 0.0091178 | -0.036171 | -0.0091037
25 | 23 | 0.54278 | 0.34738 | 2.7344e-09 | 0 | 0 | 0 | 0 | 0 | 1 | -90 | 90 | 0.18473 | 0.046745 | -0.18453 | -0.046617
22 | 23 | 0.61308 | 0.39237 | 3.0886e-09 | 0 | 0 | 0 | 0 | 0 | 1 | -90 | 90 | -0.1643 | -0.041476 | 0.16447 | 0.04159
20 | 18 | 0.96546 | 0.61789 | 1.6213e-09 | 0 | 0 | 0 | 0 | 0 | 1 | -90 | 90 | -0.013474 | -0.003377 | 0.013476 | 0.003378
18 | 17 | 2.302 | 1.4733 | 3.8657e-09 | 0 | 0 | 0 | 0 | 0 | 1 | -90 | 90 | -0.020113 | -0.0050413 | 0.020123 | 0.0050472
34 | 33 | 0.93424 | 0.59792 | 1.5688e-09 | 0 | 0 | 0 | 0 | 0 | 1 | -90 | 90 | -0.030697 | -0.0077281 | 0.030706 | 0.0077341
27 | 28 | 1.1349 | 0.72631 | 1.9057e-09 | 0 | 0 | 0 | 0 | 0 | 1 | -90 | 90 | 0.0076558 | 0.0019189 | -0.007655 | -0.0019186