## bus_data
BUS_I | BUS_TYPE | Pd | Qd | Gs | Bs | area | Vm | Va | baseKV | zone | Vmax | Vmin
1 | 1 | 0.011464 | 0.0028732 | 0 | 0 | 1 | 0.98944 | -0.20253 | 0.4 | 1 | 1.1 | 0.9
2 | 1 | 0.0081366 | 0.0020392 | 0 | 0 | 1 | 0.98833 | -0.22404 | 0.4 | 1 | 1.1 | 0.9
3 | 1 | 0 | 0 | 0 | 0 | 1 | 0.99062 | -0.17971 | 0.4 | 1 | 1.1 | 0.9
4 | 1 | 0.008454 | 0.0021188 | 0 | 0 | 1 | 0.98738 | -0.24231 | 0.4 | 1 | 1.1 | 0.9
8 | 1 | 0 | 0 | 0 | 0 | 1 | 0.98986 | -0.19433 | 0.4 | 1 | 1.1 | 0.9
18 | 1 | 0 | 0 | 0 | 0 | 1 | 0.99228 | -0.14767 | 0.4 | 1 | 1.1 | 0.9
43 | 1 | 0.0083883 | 0.0021023 | 0 | 0 | 1 | 0.98651 | -0.25921 | 0.4 | 1 | 1.1 | 0.9
6 | 1 | 0 | 0 | 0 | 0 | 1 | 0.98536 | -0.28171 | 0.4 | 1 | 1.1 | 0.9
12 | 1 | 0 | 0 | 0 | 0 | 1 | 0.98521 | -0.28469 | 0.4 | 1 | 1.1 | 0.9
9 | 1 | 0 | 0 | 0 | 0 | 1 | 0.98509 | -0.287 | 0.4 | 1 | 1.1 | 0.9
7 | 1 | 0 | 0 | 0 | 0 | 1 | 0.98503 | -0.28804 | 0.4 | 1 | 1.1 | 0.9
50 | 1 | 0.010574 | 0.00265 | 0 | 0 | 1 | 0.98485 | -0.2916 | 0.4 | 1 | 1.1 | 0.9
55 | 1 | 0.016773 | 0.0042037 | 0 | 0 | 1 | 0.98909 | -0.20936 | 0.4 | 1 | 1.1 | 0.9
64 | 1 | 0.0067089 | 0.0016814 | 0 | 0 | 1 | 0.9895 | -0.20132 | 0.4 | 1 | 1.1 | 0.9
54 | 1 | 0.0090895 | 0.002278 | 0 | 0 | 1 | 0.98496 | -0.28951 | 0.4 | 1 | 1.1 | 0.9
11 | 1 | 0 | 0 | 0 | 0 | 1 | 0.98852 | -0.22041 | 0.4 | 1 | 1.1 | 0.9
51 | 1 | 0.010158 | 0.0025459 | 0 | 0 | 1 | 0.98804 | -0.22965 | 0.4 | 1 | 1.1 | 0.9
14 | 1 | 0 | 0 | 0 | 0 | 1 | 0.98496 | -0.28955 | 0.4 | 1 | 1.1 | 0.9
46 | 1 | 0.0085672 | 0.0021472 | 0 | 0 | 1 | 0.98512 | -0.28646 | 0.4 | 1 | 1.1 | 0.9
35 | 1 | 0 | 0 | 0 | 0 | 1 | 0.98487 | -0.29125 | 0.4 | 1 | 1.1 | 0.9
48 | 1 | 0.0077392 | 0.0019396 | 0 | 0 | 1 | 0.98481 | -0.29251 | 0.4 | 1 | 1.1 | 0.9
16 | 1 | 0 | 0 | 0 | 0 | 1 | 0.99692 | -0.058699 | 0.4 | 1 | 1.1 | 0.9
102 | 1 | 0.0036698 | 0.00091973 | 0 | 0 | 1 | 0.99687 | -0.059504 | 0.4 | 1 | 1.1 | 0.9
80 | 1 | 0.003691 | 0.00092506 | 0 | 0 | 1 | 0.99581 | -0.079793 | 0.4 | 1 | 1.1 | 0.9
105 | 1 | 0.0036894 | 0.00092464 | 0 | 0 | 1 | 0.9989 | -0.020825 | 0.4 | 1 | 1.1 | 0.9
17 | 1 | 0 | 0 | 0 | 0 | 1 | 0.99282 | -0.13731 | 0.4 | 1 | 1.1 | 0.9
66 | 1 | 0.0081591 | 0.0020449 | 0 | 0 | 1 | 0.99247 | -0.14406 | 0.4 | 1 | 1.1 | 0.9
44 | 1 | 0.0042133 | 0.001056 | 0 | 0 | 1 | 0.99223 | -0.14862 | 0.4 | 1 | 1.1 | 0.9
22 | 1 | 0 | 0 | 0 | 0 | 1 | 0.98274 | -0.33146 | 0.4 | 1 | 1.1 | 0.9
24 | 1 | 0 | 0 | 0 | 0 | 1 | 0.9842 | -0.30306 | 0.4 | 1 | 1.1 | 0.9
31 | 1 | 0 | 0 | 0 | 0 | 1 | 0.97757 | -0.43249 | 0.4 | 1 | 1.1 | 0.9
116 | 1 | 0.0032102 | 0.00080455 | 0 | 0 | 1 | 0.9826 | -0.33418 | 0.4 | 1 | 1.1 | 0.9
42 | 1 | 0 | 0 | 0 | 0 | 1 | 0.98346 | -0.31752 | 0.4 | 1 | 1.1 | 0.9
107 | 1 | 0.0022456 | 0.0005628 | 0 | 0 | 1 | 0.98569 | -0.27408 | 0.4 | 1 | 1.1 | 0.9
25 | 1 | 0 | 0 | 0 | 0 | 1 | 0.9816 | -0.35393 | 0.4 | 1 | 1.1 | 0.9
110 | 1 | 0 | 0 | 0 | 0 | 1 | 0.982 | -0.34613 | 0.4 | 1 | 1.1 | 0.9
109 | 1 | 0.0070659 | 0.0017709 | 0 | 0 | 1 | 0.98152 | -0.35538 | 0.4 | 1 | 1.1 | 0.9
26 | 1 | 0 | 0 | 0 | 0 | 1 | 0.98154 | -0.35507 | 0.4 | 1 | 1.1 | 0.9
32 | 1 | 0 | 0 | 0 | 0 | 1 | 0.98114 | -0.36282 | 0.4 | 1 | 1.1 | 0.9
111 | 1 | 0.014981 | 0.0037546 | 0 | 0 | 1 | 0.9819 | -0.34798 | 0.4 | 1 | 1.1 | 0.9
29 | 1 | 0 | 0 | 0 | 0 | 1 | 0.98106 | -0.36449 | 0.4 | 1 | 1.1 | 0.9
86 | 1 | 0.0033377 | 0.0008365 | 0 | 0 | 1 | 0.98106 | -0.36453 | 0.4 | 1 | 1.1 | 0.9
87 | 1 | 0.0080889 | 0.0020273 | 0 | 0 | 1 | 0.97723 | -0.43924 | 0.4 | 1 | 1.1 | 0.9
33 | 1 | 0 | 0 | 0 | 0 | 1 | 0.98102 | -0.36527 | 0.4 | 1 | 1.1 | 0.9
85 | 1 | 0.003473 | 0.00087041 | 0 | 0 | 1 | 0.98099 | -0.36589 | 0.4 | 1 | 1.1 | 0.9
81 | 1 | 0.00087508 | 0.00021932 | 0 | 0 | 1 | 0.98096 | -0.36651 | 0.4 | 1 | 1.1 | 0.9
47 | 1 | 0.021959 | 0.0055035 | 0 | 0 | 1 | 0.98468 | -0.29502 | 0.4 | 1 | 1.1 | 0.9
40 | 1 | 0 | 0 | 0 | 0 | 1 | 0.9924 | -0.14478 | 0.4 | 1 | 1.1 | 0.9
79 | 1 | 0 | 0 | 0 | 0 | 1 | 0.98844 | -0.2209 | 0.4 | 1 | 1.1 | 0.9
108 | 1 | 0.00071045 | 0.00017806 | 0 | 0 | 1 | 0.99347 | -0.12428 | 0.4 | 1 | 1.1 | 0.9
41 | 1 | 0 | 0 | 0 | 0 | 1 | 0.98291 | -0.32825 | 0.4 | 1 | 1.1 | 0.9
112 | 1 | 0.005855 | 0.0014674 | 0 | 0 | 1 | 0.98271 | -0.33208 | 0.4 | 1 | 1.1 | 0.9
113 | 1 | 0.006987 | 0.0017511 | 0 | 0 | 1 | 0.98319 | -0.32287 | 0.4 | 1 | 1.1 | 0.9
45 | 1 | 0.0083138 | 0.0020836 | 0 | 0 | 1 | 0.98502 | -0.28839 | 0.4 | 1 | 1.1 | 0.9
49 | 1 | 0.0095291 | 0.0023882 | 0 | 0 | 1 | 0.98474 | -0.29384 | 0.4 | 1 | 1.1 | 0.9
63 | 1 | 0.006491 | 0.0016268 | 0 | 0 | 1 | 0.98942 | -0.20286 | 0.4 | 1 | 1.1 | 0.9
52 | 1 | 0.00999 | 0.0025037 | 0 | 0 | 1 | 0.9876 | -0.23827 | 0.4 | 1 | 1.1 | 0.9
98 | 1 | 0.0036689 | 0.00091951 | 0 | 0 | 1 | 0.98744 | -0.2404 | 0.4 | 1 | 1.1 | 0.9
97 | 1 | 0.0021729 | 0.00054458 | 0 | 0 | 1 | 0.98748 | -0.23966 | 0.4 | 1 | 1.1 | 0.9
104 | 1 | 0.0035251 | 0.00088347 | 0 | 0 | 1 | 0.99893 | -0.020339 | 0.4 | 1 | 1.1 | 0.9
65 | 1 | 0.0019932 | 0.00049955 | 0 | 0 | 1 | 0.99217 | -0.14986 | 0.4 | 1 | 1.1 | 0.9
72 | 1 | 0.0053838 | 0.0013493 | 0 | 0 | 1 | 0.99155 | -0.16192 | 0.4 | 1 | 1.1 | 0.9
71 | 1 | 0.0037643 | 0.00094343 | 0 | 0 | 1 | 0.99163 | -0.16018 | 0.4 | 1 | 1.1 | 0.9
106 | 1 | 0.0021681 | 0.00054337 | 0 | 0 | 1 | 0.98703 | -0.24808 | 0.4 | 1 | 1.1 | 0.9
88 | 1 | 0.015503 | 0.0038853 | 0 | 0 | 1 | 0.97669 | -0.44977 | 0.4 | 1 | 1.1 | 0.9
82 | 1 | 0 | 0 | 0 | 0 | 1 | 0.98083 | -0.36901 | 0.4 | 1 | 1.1 | 0.9
57 | 1 | 0.0082575 | 0.0020695 | 0 | 0 | 1 | 0.98696 | -0.25075 | 0.4 | 1 | 1.1 | 0.9
56 | 1 | 0.0078023 | 0.0019554 | 0 | 0 | 1 | 0.98706 | -0.24886 | 0.4 | 1 | 1.1 | 0.9
115 | 1 | 0.0058319 | 0.0014616 | 0 | 0 | 1 | 0.98288 | -0.32888 | 0.4 | 1 | 1.1 | 0.9
114 | 1 | 0.0058019 | 0.0014541 | 0 | 0 | 1 | 0.98298 | -0.32688 | 0.4 | 1 | 1.1 | 0.9
78 | 1 | 0.0021176 | 0.00053071 | 0 | 0 | 1 | 0.98818 | -0.22593 | 0.4 | 1 | 1.1 | 0.9
92 | 1 | 0.0028887 | 0.00072398 | 0 | 0 | 1 | 0.9937 | -0.11976 | 0.4 | 1 | 1.1 | 0.9
53 | 1 | 0.0098829 | 0.0024769 | 0 | 0 | 1 | 0.98731 | -0.24385 | 0.4 | 1 | 1.1 | 0.9
58 | 1 | 0.0022163 | 0.00055545 | 0 | 0 | 1 | 0.98784 | -0.23259 | 0.4 | 1 | 1.1 | 0.9
59 | 1 | 0.0020799 | 0.00052127 | 0 | 0 | 1 | 0.98797 | -0.23007 | 0.4 | 1 | 1.1 | 0.9
60 | 1 | 0.0020834 | 0.00052214 | 0 | 0 | 1 | 0.98779 | -0.23347 | 0.4 | 1 | 1.1 | 0.9
61 | 1 | 0.0022025 | 0.00055201 | 0 | 0 | 1 | 0.98803 | -0.22895 | 0.4 | 1 | 1.1 | 0.9
62 | 1 | 0.0021271 | 0.00053309 | 0 | 0 | 1 | 0.98765 | -0.23619 | 0.4 | 1 | 1.1 | 0.9
93 | 1 | 0.0022025 | 0.00055201 | 0 | 0 | 1 | 0.9876 | -0.23724 | 0.4 | 1 | 1.1 | 0.9
94 | 1 | 0.0022457 | 0.00056282 | 0 | 0 | 1 | 0.98754 | -0.23836 | 0.4 | 1 | 1.1 | 0.9
67 | 1 | 0.0029009 | 0.00072702 | 0 | 0 | 1 | 0.99216 | -0.15008 | 0.4 | 1 | 1.1 | 0.9
68 | 1 | 0.0030438 | 0.00076286 | 0 | 0 | 1 | 0.992 | -0.15307 | 0.4 | 1 | 1.1 | 0.9
70 | 1 | 0.0045559 | 0.0011418 | 0 | 0 | 1 | 0.9918 | -0.15702 | 0.4 | 1 | 1.1 | 0.9
69 | 1 | 0.0017498 | 0.00043854 | 0 | 0 | 1 | 0.99171 | -0.1588 | 0.4 | 1 | 1.1 | 0.9
73 | 1 | 0.0030356 | 0.00076078 | 0 | 0 | 1 | 0.99695 | -0.057888 | 0.4 | 1 | 1.1 | 0.9
74 | 1 | 0.0036719 | 0.00092027 | 0 | 0 | 1 | 0.99757 | -0.046032 | 0.4 | 1 | 1.1 | 0.9
75 | 1 | 0.0036899 | 0.00092478 | 0 | 0 | 1 | 0.99639 | -0.068453 | 0.4 | 1 | 1.1 | 0.9
76 | 1 | 0.0028099 | 0.00070423 | 0 | 0 | 1 | 0.99811 | -0.035859 | 0.4 | 1 | 1.1 | 0.9
77 | 1 | 0.0028665 | 0.00071842 | 0 | 0 | 1 | 0.99583 | -0.079108 | 0.4 | 1 | 1.1 | 0.9
96 | 1 | 0.0034563 | 0.00086623 | 0 | 0 | 1 | 0.99871 | -0.024506 | 0.4 | 1 | 1.1 | 0.9
90 | 1 | 0.0028224 | 0.00070736 | 0 | 0 | 1 | 0.99477 | -0.099449 | 0.4 | 1 | 1.1 | 0.9
99 | 1 | 0.0036894 | 0.00092465 | 0 | 0 | 1 | 0.99889 | -0.020992 | 0.4 | 1 | 1.1 | 0.9
91 | 1 | 0.0007059 | 0.00017692 | 0 | 0 | 1 | 0.99454 | -0.10383 | 0.4 | 1 | 1.1 | 0.9
83 | 1 | 0 | 0 | 0 | 0 | 1 | 0.98071 | -0.37137 | 0.4 | 1 | 1.1 | 0.9
89 | 1 | 0.0043328 | 0.0010859 | 0 | 0 | 1 | 0.98066 | -0.37228 | 0.4 | 1 | 1.1 | 0.9
95 | 1 | 0.0036915 | 0.00092518 | 0 | 0 | 1 | 0.9875 | -0.2391 | 0.4 | 1 | 1.1 | 0.9
100 | 1 | 0.003393 | 0.00085037 | 0 | 0 | 1 | 0.99934 | -0.012494 | 0.4 | 1 | 1.1 | 0.9
101 | 1 | 0.0036702 | 0.00091985 | 0 | 0 | 1 | 0.99955 | -0.0084668 | 0.4 | 1 | 1.1 | 0.9
103 | 3 | 0.0036421 | 0.0009128 | 0 | 0 | 1 | 1 | 0 | 0.4 | 1 | 1.1 | 0.9

## generator_data
GEN_BUS | PG | QG | QMAX | QMIN | VG | MBASE | GEN_STATUS | PMAX | PMIN
103 | 0.40083 | 0.10223 | 10 | -10 | 1 | 100 | 1 | 10 | 0

## branch_data
F_BUS | T_BUS | BR_R | BR_X | BR_B | RATE_A | RATE_B | RATE_C | TAP | SHIFT | BR_STATUS | ANGMIN | ANGMAX | P_in | Q_in | P_out | Q_out
1 | 2 | 0.93583 | 0.59893 | 1.5715e-09 | 0 | 0 | 0 | 0 | 0 | 1 | -90 | 90 | 0.10112 | 0.025486 | -0.10102 | -0.025419
1 | 3 | 0.89353 | 0.57186 | 1.5005e-09 | 0 | 0 | 0 | 0 | 0 | 1 | -90 | 90 | -0.11258 | -0.028359 | 0.11271 | 0.028437
2 | 4 | 0.86273 | 0.55215 | 1.4488e-09 | 0 | 0 | 0 | 0 | 0 | 1 | -90 | 90 | 0.09288 | 0.02338 | -0.092799 | -0.023328
3 | 8 | 0.84507 | 0.54084 | 1.4191e-09 | 0 | 0 | 0 | 0 | 0 | 1 | -90 | 90 | 0.076238 | 0.019173 | -0.076185 | -0.019139
3 | 18 | 0.74973 | 0.47982 | 2.518e-09 | 0 | 0 | 0 | 0 | 0 | 1 | -90 | 90 | -0.18895 | -0.04761 | 0.18924 | 0.047796
4 | 43 | 0.87696 | 0.56126 | 1.4727e-09 | 0 | 0 | 0 | 0 | 0 | 1 | -90 | 90 | 0.084345 | 0.02121 | -0.084277 | -0.021166
8 | 55 | 1.0488 | 0.67121 | 1.7612e-09 | 0 | 0 | 0 | 0 | 0 | 1 | -90 | 90 | 0.06298 | 0.015828 | -0.062935 | -0.0158
8 | 64 | 2.3253 | 1.4882 | 3.9048e-09 | 0 | 0 | 0 | 0 | 0 | 1 | -90 | 90 | 0.013205 | 0.0033108 | -0.0132 | -0.0033084
18 | 44 | 0.99601 | 0.63744 | 1.6726e-09 | 0 | 0 | 0 | 0 | 0 | 1 | -90 | 90 | 0.0042135 | 0.0010559 | -0.0042133 | -0.001056
18 | 17 | 0.23767 | 0.15211 | 7.9822e-10 | 0 | 0 | 0 | 0 | 0 | 1 | -90 | 90 | -0.19345 | -0.048852 | 0.19355 | 0.048913
43 | 6 | 1.2936 | 0.82789 | 2.1723e-09 | 0 | 0 | 0 | 0 | 0 | 1 | -90 | 90 | 0.075889 | 0.019064 | -0.075808 | -0.019012
6 | 12 | 0.27852 | 0.17825 | 4.677e-10 | 0 | 0 | 0 | 0 | 0 | 1 | -90 | 90 | 0.046602 | 0.011687 | -0.046595 | -0.011683
6 | 9 | 0.78839 | 0.50457 | 1.3239e-09 | 0 | 0 | 0 | 0 | 0 | 1 | -90 | 90 | 0.029206 | 0.0073245 | -0.029199 | -0.00732
12 | 14 | 0.71147 | 0.45534 | 1.1947e-09 | 0 | 0 | 0 | 0 | 0 | 1 | -90 | 90 | 0.029712 | 0.0074513 | -0.029705 | -0.007447
12 | 46 | 0.45475 | 0.29104 | 7.6365e-10 | 0 | 0 | 0 | 0 | 0 | 1 | -90 | 90 | 0.016883 | 0.004232 | -0.016882 | -0.0042311
9 | 54 | 1.2005 | 0.7683 | 2.0159e-09 | 0 | 0 | 0 | 0 | 0 | 1 | -90 | 90 | 0.0090905 | 0.0022786 | -0.0090894 | -0.0022781
9 | 7 | 0.22578 | 0.1445 | 3.7915e-10 | 0 | 0 | 0 | 0 | 0 | 1 | -90 | 90 | 0.020108 | 0.0050414 | -0.020107 | -0.0050408
7 | 50 | 0.76982 | 0.49268 | 1.2927e-09 | 0 | 0 | 0 | 0 | 0 | 1 | -90 | 90 | 0.020107 | 0.0050408 | -0.020104 | -0.0050387
50 | 49 | 1.0214 | 0.65369 | 1.7152e-09 | 0 | 0 | 0 | 0 | 0 | 1 | -90 | 90 | 0.0095301 | 0.0023887 | -0.0095291 | -0.0023882
55 | 11 | 1.0509 | 0.67257 | 1.7647e-09 | 0 | 0 | 0 | 0 | 0 | 1 | -90 | 90 | 0.046162 | 0.011596 | -0.046137 | -0.01158
64 | 63 | 1.0386 | 0.66471 | 1.7441e-09 | 0 | 0 | 0 | 0 | 0 | 1 | -90 | 90 | 0.0064915 | 0.0016269 | -0.006491 | -0.0016268
11 | 51 | 0.87753 | 0.56162 | 1.4736e-09 | 0 | 0 | 0 | 0 | 0 | 1 | -90 | 90 | 0.046137 | 0.01158 | -0.046117 | -0.011568
51 | 52 | 1.0494 | 0.6716 | 1.7622e-09 | 0 | 0 | 0 | 0 | 0 | 1 | -90 | 90 | 0.035959 | 0.0090217 | -0.035944 | -0.0090124
14 | 35 | 0.33609 | 0.2151 | 5.6439e-10 | 0 | 0 | 0 | 0 | 0 | 1 | -90 | 90 | 0.021965 | 0.005507 | -0.021963 | -0.0055059
14 | 48 | 1.666 | 1.0662 | 2.7976e-09 | 0 | 0 | 0 | 0 | 0 | 1 | -90 | 90 | 0.0077402 | 0.0019401 | -0.0077391 | -0.0019396
46 | 45 | 1.0122 | 0.64778 | 1.6997e-09 | 0 | 0 | 0 | 0 | 0 | 1 | -90 | 90 | 0.0083145 | 0.002084 | -0.0083138 | -0.0020837
35 | 47 | 0.74661 | 0.47783 | 1.2538e-09 | 0 | 0 | 0 | 0 | 0 | 1 | -90 | 90 | 0.021963 | 0.0055059 | -0.021959 | -0.0055035
16 | 102 | 0.97667 | 0.62507 | 1.6401e-09 | 0 | 0 | 0 | 0 | 0 | 1 | -90 | 90 | 0.0036699 | 0.00091966 | -0.0036698 | -0.00091973
16 | 80 | 0.41214 | 0.26377 | 1.3842e-09 | 0 | 0 | 0 | 0 | 0 | 1 | -90 | 90 | 0.22967 | 0.058306 | -0.22943 | -0.058158
16 | 105 | 0.73052 | 0.46753 | 2.4535e-09 | 0 | 0 | 0 | 0 | 0 | 1 | -90 | 90 | -0.23334 | -0.059226 | 0.23376 | 0.059498
80 | 17 | 1.1375 | 0.72801 | 3.8204e-09 | 0 | 0 | 0 | 0 | 0 | 1 | -90 | 90 | 0.22574 | 0.057233 | -0.22512 | -0.056835
105 | 104 | 0.0092365 | 0.0059114 | 3.1021e-11 | 0 | 0 | 0 | 0 | 0 | 1 | -90 | 90 | -0.23745 | -0.060423 | 0.23746 | 0.060427
17 | 66 | 0.94592 | 0.60539 | 1.5885e-09 | 0 | 0 | 0 | 0 | 0 | 1 | -90 | 90 | 0.031575 | 0.0079219 | -0.031565 | -0.0079155
66 | 65 | 1.0941 | 0.70024 | 1.8373e-09 | 0 | 0 | 0 | 0 | 0 | 1 | -90 | 90 | 0.023406 | 0.0058707 | -0.023399 | -0.0058667
22 | 24 | 4.5922 | 2.939 | 7.7115e-09 | 0 | 0 | 0 | 0 | 0 | 1 | -90 | 90 | -0.026931 | -0.0067962 | 0.026968 | 0.0068189
22 | 31 | 18.4379 | 11.8002 | 3.0962e-08 | 0 | 0 | 0 | 0 | 0 | 1 | -90 | 90 | 0.023721 | 0.005992 | -0.023607 | -0.0059218
22 | 116 | 3.6688 | 2.348 | 6.1608e-09 | 0 | 0 | 0 | 0 | 0 | 1 | -90 | 90 | 0.0032106 | 0.00080423 | -0.0032102 | -0.00080456
24 | 42 | 1.0718 | 0.68595 | 1.7998e-09 | 0 | 0 | 0 | 0 | 0 | 1 | -90 | 90 | 0.058656 | 0.01474 | -0.058616 | -0.014714
24 | 107 | 1.4759 | 0.94457 | 2.4784e-09 | 0 | 0 | 0 | 0 | 0 | 1 | -90 | 90 | -0.085624 | -0.021559 | 0.085743 | 0.021634
31 | 87 | 1.2257 | 0.78446 | 2.0583e-09 | 0 | 0 | 0 | 0 | 0 | 1 | -90 | 90 | 0.023607 | 0.0059219 | -0.023599 | -0.0059172
42 | 113 | 1.2459 | 0.79736 | 2.0922e-09 | 0 | 0 | 0 | 0 | 0 | 1 | -90 | 90 | 0.018628 | 0.004671 | -0.018623 | -0.0046682
42 | 41 | 1.1636 | 0.74473 | 1.9541e-09 | 0 | 0 | 0 | 0 | 0 | 1 | -90 | 90 | 0.039987 | 0.010043 | -0.039967 | -0.01003
107 | 106 | 1.2944 | 0.82839 | 2.1736e-09 | 0 | 0 | 0 | 0 | 0 | 1 | -90 | 90 | -0.087989 | -0.022197 | 0.088098 | 0.022267
25 | 110 | 4.7693 | 3.0523 | 8.0089e-09 | 0 | 0 | 0 | 0 | 0 | 1 | -90 | 90 | -0.0070664 | -0.0017711 | 0.007069 | 0.001772
25 | 109 | 0.88867 | 0.56875 | 1.4923e-09 | 0 | 0 | 0 | 0 | 0 | 1 | -90 | 90 | 0.0070664 | 0.0017711 | -0.0070659 | -0.0017709
110 | 111 | 0.2969 | 0.19001 | 4.9857e-10 | 0 | 0 | 0 | 0 | 0 | 1 | -90 | 90 | 0.027013 | 0.0067723 | -0.027011 | -0.0067708
110 | 41 | 2.2705 | 1.4531 | 3.8129e-09 | 0 | 0 | 0 | 0 | 0 | 1 | -90 | 90 | -0.034082 | -0.0085443 | 0.034111 | 0.0085625
26 | 32 | 2.7806 | 1.7796 | 4.6694e-09 | 0 | 0 | 0 | 0 | 0 | 1 | -90 | 90 | 0.012026 | 0.003014 | -0.012021 | -0.0030116
26 | 111 | 2.5459 | 1.6294 | 4.2753e-09 | 0 | 0 | 0 | 0 | 0 | 1 | -90 | 90 | -0.012026 | -0.003014 | 0.01203 | 0.0030162
32 | 33 | 2.0261 | 1.2967 | 3.4024e-09 | 0 | 0 | 0 | 0 | 0 | 1 | -90 | 90 | 0.0052099 | 0.0013052 | -0.0052093 | -0.0013051
32 | 85 | 3.8206 | 2.4452 | 6.4157e-09 | 0 | 0 | 0 | 0 | 0 | 1 | -90 | 90 | 0.0034734 | 0.00087013 | -0.0034729 | -0.00087042
32 | 29 | 2.1557 | 1.3796 | 3.6199e-09 | 0 | 0 | 0 | 0 | 0 | 1 | -90 | 90 | 0.0033379 | 0.00083633 | -0.0033376 | -0.00083651
29 | 86 | 0.059002 | 0.037761 | 9.9079e-11 | 0 | 0 | 0 | 0 | 0 | 1 | -90 | 90 | 0.0033376 | 0.00083651 | -0.0033376 | -0.00083651
87 | 88 | 2.9057 | 1.8597 | 4.8795e-09 | 0 | 0 | 0 | 0 | 0 | 1 | -90 | 90 | 0.01551 | 0.0038899 | -0.015502 | -0.0038854
33 | 81 | 1.0296 | 0.65894 | 1.729e-09 | 0 | 0 | 0 | 0 | 0 | 1 | -90 | 90 | 0.0052093 | 0.0013051 | -0.005209 | -0.0013051
81 | 82 | 2.4866 | 1.5914 | 4.1756e-09 | 0 | 0 | 0 | 0 | 0 | 1 | -90 | 90 | 0.0043339 | 0.0010858 | -0.0043334 | -0.0010858
40 | 79 | 2.8705 | 1.8371 | 4.8203e-09 | 0 | 0 | 0 | 0 | 0 | 1 | -90 | 90 | 0.11764 | 0.029889 | -0.11721 | -0.029615
40 | 108 | 0.77681 | 0.49716 | 1.3045e-09 | 0 | 0 | 0 | 0 | 0 | 1 | -90 | 90 | -0.11764 | -0.029889 | 0.11776 | 0.029964
79 | 106 | 1.3238 | 0.84723 | 2.223e-09 | 0 | 0 | 0 | 0 | 0 | 1 | -90 | 90 | 0.090384 | 0.022885 | -0.090266 | -0.02281
79 | 78 | 0.82178 | 0.52594 | 1.38e-09 | 0 | 0 | 0 | 0 | 0 | 1 | -90 | 90 | 0.026827 | 0.0067297 | -0.02682 | -0.0067257
108 | 92 | 0.17064 | 0.10921 | 2.8655e-10 | 0 | 0 | 0 | 0 | 0 | 1 | -90 | 90 | -0.11847 | -0.030142 | 0.11849 | 0.030158
41 | 112 | 2.8362 | 1.8152 | 4.7628e-09 | 0 | 0 | 0 | 0 | 0 | 1 | -90 | 90 | 0.005856 | 0.0014676 | -0.0058549 | -0.0014674
113 | 114 | 1.4895 | 0.95326 | 2.5012e-09 | 0 | 0 | 0 | 0 | 0 | 1 | -90 | 90 | 0.011636 | 0.002917 | -0.011634 | -0.0029159
52 | 53 | 0.94031 | 0.6018 | 1.579e-09 | 0 | 0 | 0 | 0 | 0 | 1 | -90 | 90 | 0.025954 | 0.0065087 | -0.025947 | -0.0065044
98 | 97 | 0.88003 | 0.56322 | 1.4778e-09 | 0 | 0 | 0 | 0 | 0 | 1 | -90 | 90 | -0.0036689 | -0.00091951 | 0.003669 | 0.00091945
97 | 95 | 0.41453 | 0.2653 | 6.961e-10 | 0 | 0 | 0 | 0 | 0 | 1 | -90 | 90 | -0.0058419 | -0.001464 | 0.0058421 | 0.0014641
104 | 103 | 0.38163 | 0.24424 | 1.2817e-09 | 0 | 0 | 0 | 0 | 0 | 1 | -90 | 90 | -0.24098 | -0.06131 | 0.24122 | 0.061461
65 | 67 | 0.044332 | 0.028373 | 7.4446e-11 | 0 | 0 | 0 | 0 | 0 | 1 | -90 | 90 | 0.021406 | 0.0053672 | -0.021406 | -0.005367
72 | 71 | 1.4192 | 0.90827 | 2.3832e-09 | 0 | 0 | 0 | 0 | 0 | 1 | -90 | 90 | -0.0053838 | -0.0013493 | 0.0053843 | 0.0013494
71 | 69 | 0.66621 | 0.42637 | 1.1187e-09 | 0 | 0 | 0 | 0 | 0 | 1 | -90 | 90 | -0.0091486 | -0.0022928 | 0.0091492 | 0.0022931
82 | 83 | 2.3474 | 1.5024 | 3.942e-09 | 0 | 0 | 0 | 0 | 0 | 1 | -90 | 90 | 0.0043334 | 0.0010858 | -0.0043329 | -0.0010859
57 | 56 | 0.997 | 0.63808 | 1.6742e-09 | 0 | 0 | 0 | 0 | 0 | 1 | -90 | 90 | -0.0082575 | -0.0020695 | 0.0082582 | 0.0020698
56 | 53 | 1.3629 | 0.87226 | 2.2887e-09 | 0 | 0 | 0 | 0 | 0 | 1 | -90 | 90 | -0.01606 | -0.0040253 | 0.016064 | 0.0040275
115 | 114 | 1.4872 | 0.95178 | 2.4973e-09 | 0 | 0 | 0 | 0 | 0 | 1 | -90 | 90 | -0.0058319 | -0.0014616 | 0.0058324 | 0.0014618
78 | 61 | 0.53622 | 0.34318 | 9.0046e-10 | 0 | 0 | 0 | 0 | 0 | 1 | -90 | 90 | 0.024703 | 0.006195 | -0.024699 | -0.0061928
92 | 91 | 0.58689 | 0.37561 | 9.8555e-10 | 0 | 0 | 0 | 0 | 0 | 1 | -90 | 90 | -0.12138 | -0.030882 | 0.12147 | 0.030942
58 | 59 | 0.53922 | 0.3451 | 9.0549e-10 | 0 | 0 | 0 | 0 | 0 | 1 | -90 | 90 | -0.020413 | -0.0051173 | 0.020415 | 0.0051188
58 | 60 | 0.21135 | 0.13527 | 3.5492e-10 | 0 | 0 | 0 | 0 | 0 | 1 | -90 | 90 | 0.018197 | 0.0045619 | -0.018196 | -0.0045614
59 | 61 | 0.21807 | 0.13956 | 3.6619e-10 | 0 | 0 | 0 | 0 | 0 | 1 | -90 | 90 | -0.022495 | -0.0056401 | 0.022496 | 0.0056408
60 | 62 | 0.73731 | 0.47188 | 1.2381e-09 | 0 | 0 | 0 | 0 | 0 | 1 | -90 | 90 | 0.016113 | 0.0040393 | -0.01611 | -0.0040381
62 | 93 | 0.32907 | 0.21061 | 5.526e-10 | 0 | 0 | 0 | 0 | 0 | 1 | -90 | 90 | 0.013983 | 0.003505 | -0.013983 | -0.0035046
93 | 94 | 0.41679 | 0.26675 | 6.999e-10 | 0 | 0 | 0 | 0 | 0 | 1 | -90 | 90 | 0.01178 | 0.0029526 | -0.01178 | -0.0029522
94 | 95 | 0.34049 | 0.21792 | 5.7178e-10 | 0 | 0 | 0 | 0 | 0 | 1 | -90 | 90 | 0.0095339 | 0.0023894 | -0.0095336 | -0.0023893
67 | 68 | 0.71375 | 0.4568 | 1.1986e-09 | 0 | 0 | 0 | 0 | 0 | 1 | -90 | 90 | 0.018505 | 0.00464 | -0.018503 | -0.0046384
68 | 70 | 1.1263 | 0.72083 | 1.8913e-09 | 0 | 0 | 0 | 0 | 0 | 1 | -90 | 90 | 0.015459 | 0.0038756 | -0.015456 | -0.0038739
70 | 69 | 0.72101 | 0.46144 | 1.2108e-09 | 0 | 0 | 0 | 0 | 0 | 1 | -90 | 90 | 0.0109 | 0.0027321 | -0.010899 | -0.0027316
73 | 74 | 0.39642 | 0.25371 | 6.6569e-10 | 0 | 0 | 0 | 0 | 0 | 1 | -90 | 90 | -0.13488 | -0.03441 | 0.13495 | 0.034459
73 | 75 | 0.36109 | 0.2311 | 6.0637e-10 | 0 | 0 | 0 | 0 | 0 | 1 | -90 | 90 | 0.13184 | 0.033649 | -0.13177 | -0.033606
74 | 76 | 0.33142 | 0.21211 | 5.5654e-10 | 0 | 0 | 0 | 0 | 0 | 1 | -90 | 90 | -0.13863 | -0.03538 | 0.13869 | 0.035423
75 | 77 | 0.37435 | 0.23958 | 6.2863e-10 | 0 | 0 | 0 | 0 | 0 | 1 | -90 | 90 | 0.12808 | 0.032681 | -0.12802 | -0.032639
76 | 96 | 0.36286 | 0.23223 | 1.2187e-09 | 0 | 0 | 0 | 0 | 0 | 1 | -90 | 90 | -0.1415 | -0.036127 | 0.14158 | 0.036177
77 | 90 | 0.73 | 0.4672 | 1.2259e-09 | 0 | 0 | 0 | 0 | 0 | 1 | -90 | 90 | 0.12515 | 0.031921 | -0.12503 | -0.031842
96 | 99 | 0.10968 | 0.070196 | 3.6837e-10 | 0 | 0 | 0 | 0 | 0 | 1 | -90 | 90 | -0.14504 | -0.037043 | 0.14506 | 0.037059
90 | 91 | 0.16079 | 0.1029 | 2.7e-10 | 0 | 0 | 0 | 0 | 0 | 1 | -90 | 90 | 0.12221 | 0.031135 | -0.12218 | -0.031119
99 | 100 | 0.25876 | 0.16561 | 8.6906e-10 | 0 | 0 | 0 | 0 | 0 | 1 | -90 | 90 | -0.14875 | -0.037984 | 0.14881 | 0.038023
83 | 89 | 0.90981 | 0.58228 | 1.5278e-09 | 0 | 0 | 0 | 0 | 0 | 1 | -90 | 90 | 0.0043329 | 0.0010859 | -0.0043328 | -0.0010859
100 | 101 | 0.11993 | 0.076758 | 4.0281e-10 | 0 | 0 | 0 | 0 | 0 | 1 | -90 | 90 | -0.15221 | -0.038873 | 0.15224 | 0.038892
101 | 103 | 0.24631 | 0.15764 | 8.2723e-10 | 0 | 0 | 0 | 0 | 0 | 1 | -90 | 90 | -0.15591 | -0.039812 | 0.15597 | 0.039852