## bus_data
BUS_I | BUS_TYPE | Pd | Qd | Gs | Bs | area | Vm | Va | baseKV | zone | Vmax | Vmin
1 | 1 | 0.043812 | 0.01098 | 0 | 0 | 1 | 0.98186 | -0.34906 | 0.4 | 1 | 1.1 | 0.9
2 | 1 | 0.026666 | 0.0066832 | 0 | 0 | 1 | 0.98145 | -0.35708 | 0.4 | 1 | 1.1 | 0.9
3 | 1 | 0 | 0 | 0 | 0 | 1 | 0.9852 | -0.28405 | 0.4 | 1 | 1.1 | 0.9
4 | 1 | 0 | 0 | 0 | 0 | 1 | 0.98103 | -0.36532 | 0.4 | 1 | 1.1 | 0.9
5 | 1 | 0 | 0 | 0 | 0 | 1 | 0.99283 | -0.13688 | 0.4 | 1 | 1.1 | 0.9
23 | 1 | 0 | 0 | 0 | 0 | 1 | 0.98055 | -0.37477 | 0.4 | 1 | 1.1 | 0.9
17 | 1 | 0.077654 | 0.019462 | 0 | 0 | 1 | 0.99586 | -0.078863 | 0.4 | 1 | 1.1 | 0.9
6 | 1 | 0 | 0 | 0 | 0 | 1 | 0.98596 | -0.26963 | 0.4 | 1 | 1.1 | 0.9
15 | 1 | 0.049386 | 0.012377 | 0 | 0 | 1 | 0.99056 | -0.18094 | 0.4 | 1 | 1.1 | 0.9
25 | 1 | 0.045203 | 0.011329 | 0 | 0 | 1 | 0.98457 | -0.2967 | 0.4 | 1 | 1.1 | 0.9
7 | 1 | 0 | 0 | 0 | 0 | 1 | 0.98333 | -0.31915 | 0.4 | 1 | 1.1 | 0.9
8 | 1 | 0 | 0 | 0 | 0 | 1 | 0.9825 | -0.33539 | 0.4 | 1 | 1.1 | 0.9
19 | 1 | 0.078521 | 0.019679 | 0 | 0 | 1 | 0.99392 | -0.11556 | 0.4 | 1 | 1.1 | 0.9
9 | 1 | 0 | 0 | 0 | 0 | 1 | 0.98241 | -0.33708 | 0.4 | 1 | 1.1 | 0.9
20 | 1 | 0.037084 | 0.0092941 | 0 | 0 | 1 | 0.97892 | -0.40529 | 0.4 | 1 | 1.1 | 0.9
11 | 1 | 0.0015443 | 0.00038704 | 0 | 0 | 1 | 0.98238 | -0.3376 | 0.4 | 1 | 1.1 | 0.9
10 | 1 | 0 | 0 | 0 | 0 | 1 | 0.99602 | -0.07556 | 0.4 | 1 | 1.1 | 0.9
18 | 3 | 0.078267 | 0.019616 | 0 | 0 | 1 | 1 | 0 | 0.4 | 1 | 1.1 | 0.9
22 | 1 | 0.0098833 | 0.002477 | 0 | 0 | 1 | 0.98027 | -0.38022 | 0.4 | 1 | 1.1 | 0.9
16 | 1 | 0.0084847 | 0.0021265 | 0 | 0 | 1 | 0.99032 | -0.18544 | 0.4 | 1 | 1.1 | 0.9
21 | 1 | 0.068383 | 0.017138 | 0 | 0 | 1 | 0.97741 | -0.43485 | 0.4 | 1 | 1.1 | 0.9
12 | 1 | 0.0032315 | 0.0008099 | 0 | 0 | 1 | 0.98229 | -0.33948 | 0.4 | 1 | 1.1 | 0.9

## generator_data
GEN_BUS | PG | QG | QMAX | QMIN | VG | MBASE | GEN_STATUS | PMAX | PMIN
18 | 0.53365 | 0.13589 | 10 | -10 | 1 | 100 | 1 | 10 | 0

## branch_data
F_BUS | T_BUS | BR_R | BR_X | BR_B | RATE_A | RATE_B | RATE_C | TAP | SHIFT | BR_STATUS | ANGMIN | ANGMAX | P_in | Q_in | P_out | Q_out
1 | 2 | 0.94832 | 0.60692 | 1.5925e-09 | 0 | 0 | 0 | 0 | 0 | 1 | -90 | 90 | 0.036574 | 0.0091743 | -0.03656 | -0.0091655
1 | 3 | 3.5072 | 2.2446 | 5.8896e-09 | 0 | 0 | 0 | 0 | 0 | 1 | -90 | 90 | -0.080386 | -0.020155 | 0.080636 | 0.020314
2 | 4 | 3.596 | 2.3014 | 6.0386e-09 | 0 | 0 | 0 | 0 | 0 | 1 | -90 | 90 | 0.0098942 | 0.0024823 | -0.0098903 | -0.0024804
3 | 5 | 8.0285 | 5.1383 | 1.3482e-08 | 0 | 0 | 0 | 0 | 0 | 1 | -90 | 90 | -0.080636 | -0.020314 | 0.081208 | 0.020679
4 | 23 | 4.1219 | 2.638 | 6.9217e-09 | 0 | 0 | 0 | 0 | 0 | 1 | -90 | 90 | 0.0098903 | 0.0024804 | -0.0098858 | -0.0024782
5 | 17 | 1.4015 | 0.89699 | 4.7071e-09 | 0 | 0 | 0 | 0 | 0 | 1 | -90 | 90 | -0.18475 | -0.046809 | 0.18527 | 0.047139
5 | 6 | 12.8845 | 8.2461 | 2.1637e-08 | 0 | 0 | 0 | 0 | 0 | 1 | -90 | 90 | 0.04555 | 0.011548 | -0.045261 | -0.011366
5 | 15 | 3.3561 | 2.1479 | 5.6357e-09 | 0 | 0 | 0 | 0 | 0 | 1 | -90 | 90 | 0.057995 | 0.014582 | -0.057873 | -0.014505
23 | 22 | 2.3758 | 1.5205 | 3.9896e-09 | 0 | 0 | 0 | 0 | 0 | 1 | -90 | 90 | 0.0098858 | 0.0024782 | -0.0098833 | -0.002477
17 | 18 | 1.3482 | 0.86286 | 4.5281e-09 | 0 | 0 | 0 | 0 | 0 | 1 | -90 | 90 | -0.26292 | -0.066601 | 0.26392 | 0.067241
6 | 25 | 2.6061 | 1.6679 | 4.3763e-09 | 0 | 0 | 0 | 0 | 0 | 1 | -90 | 90 | 0.045261 | 0.011366 | -0.045203 | -0.011329
15 | 16 | 2.3302 | 1.4914 | 3.9131e-09 | 0 | 0 | 0 | 0 | 0 | 1 | -90 | 90 | 0.0084865 | 0.0021272 | -0.0084847 | -0.0021265
7 | 8 | 0.63766 | 0.4081 | 1.0708e-09 | 0 | 0 | 0 | 0 | 0 | 1 | -90 | 90 | 0.11078 | 0.027971 | -0.11069 | -0.027916
7 | 19 | 8.09 | 5.1776 | 1.3585e-08 | 0 | 0 | 0 | 0 | 0 | 1 | -90 | 90 | -0.11078 | -0.027971 | 0.11187 | 0.028669
8 | 9 | 1.5359 | 0.98298 | 2.5792e-09 | 0 | 0 | 0 | 0 | 0 | 1 | -90 | 90 | 0.0047766 | 0.0011967 | -0.0047762 | -0.0011967
8 | 20 | 2.8575 | 1.8288 | 4.7985e-09 | 0 | 0 | 0 | 0 | 0 | 1 | -90 | 90 | 0.10592 | 0.02672 | -0.10556 | -0.026494
19 | 10 | 0.94029 | 0.60179 | 3.158e-09 | 0 | 0 | 0 | 0 | 0 | 1 | -90 | 90 | -0.19039 | -0.048348 | 0.19076 | 0.048583
9 | 11 | 0.46818 | 0.29963 | 7.862e-10 | 0 | 0 | 0 | 0 | 0 | 1 | -90 | 90 | 0.0047762 | 0.0011967 | -0.0047761 | -0.0011967
20 | 21 | 1.8538 | 1.1864 | 3.113e-09 | 0 | 0 | 0 | 0 | 0 | 1 | -90 | 90 | 0.068479 | 0.0172 | -0.068383 | -0.017138
11 | 12 | 2.5225 | 1.6144 | 4.236e-09 | 0 | 0 | 0 | 0 | 0 | 1 | -90 | 90 | 0.0032318 | 0.00080967 | -0.0032315 | -0.0008099
10 | 18 | 1.787 | 1.1437 | 6.0018e-09 | 0 | 0 | 0 | 0 | 0 | 1 | -90 | 90 | -0.19076 | -0.048583 | 0.19146 | 0.049029