## bus_data
BUS_I | BUS_TYPE | Pd | Qd | Gs | Bs | area | Vm | Va | baseKV | zone | Vmax | Vmin
1 | 1 | 0.023584 | 0.0059107 | 0 | 0 | 1 | 0.99373 | -0.12041 | 0.4 | 1 | 1.1 | 0.9
2 | 1 | 0.016471 | 0.0041281 | 0 | 0 | 1 | 0.99437 | -0.10805 | 0.4 | 1 | 1.1 | 0.9
3 | 1 | 0.014831 | 0.003717 | 0 | 0 | 1 | 0.99346 | -0.12556 | 0.4 | 1 | 1.1 | 0.9
4 | 1 | 0 | 0 | 0 | 0 | 1 | 0.99643 | -0.068401 | 0.4 | 1 | 1.1 | 0.9
7 | 1 | 0 | 0 | 0 | 0 | 1 | 0.9968 | -0.061199 | 0.4 | 1 | 1.1 | 0.9
6 | 1 | 0 | 0 | 0 | 0 | 1 | 0.99171 | -0.15924 | 0.4 | 1 | 1.1 | 0.9
12 | 1 | 0.071363 | 0.017885 | 0 | 0 | 1 | 0.99244 | -0.14516 | 0.4 | 1 | 1.1 | 0.9
13 | 1 | 0.038269 | 0.009591 | 0 | 0 | 1 | 0.99033 | -0.18611 | 0.4 | 1 | 1.1 | 0.9
10 | 3 | 0.042943 | 0.010763 | 0 | 0 | 1 | 1 | 0 | 0.4 | 1 | 1.1 | 0.9
14 | 1 | 0.020495 | 0.0051365 | 0 | 0 | 1 | 0.99005 | -0.19151 | 0.4 | 1 | 1.1 | 0.9
11 | 1 | 0.016992 | 0.0042586 | 0 | 0 | 1 | 0.99978 | -0.0041911 | 0.4 | 1 | 1.1 | 0.9

## generator_data
GEN_BUS | PG | QG | QMAX | QMIN | VG | MBASE | GEN_STATUS | PMAX | PMIN
10 | 0.24629 | 0.062246 | 10 | -10 | 1 | 100 | 1 | 10 | 0

## branch_data
F_BUS | T_BUS | BR_R | BR_X | BR_B | RATE_A | RATE_B | RATE_C | TAP | SHIFT | BR_STATUS | ANGMIN | ANGMAX | P_in | Q_in | P_out | Q_out
1 | 2 | 1.426 | 0.91264 | 2.3946e-09 | 0 | 0 | 0 | 0 | 0 | 1 | -90 | 90 | -0.038419 | -0.0096298 | 0.038441 | 0.009644
1 | 3 | 1.5356 | 0.98276 | 2.5786e-09 | 0 | 0 | 0 | 0 | 0 | 1 | -90 | 90 | 0.014835 | 0.0037191 | -0.014831 | -0.003717
2 | 4 | 3.2079 | 2.053 | 5.3869e-09 | 0 | 0 | 0 | 0 | 0 | 1 | -90 | 90 | -0.054912 | -0.013772 | 0.055016 | 0.013838
4 | 7 | 0.58409 | 0.37382 | 9.8085e-10 | 0 | 0 | 0 | 0 | 0 | 1 | -90 | 90 | -0.055016 | -0.013838 | 0.055035 | 0.01385
7 | 12 | 2.861 | 1.831 | 4.8044e-09 | 0 | 0 | 0 | 0 | 0 | 1 | -90 | 90 | 0.13077 | 0.033024 | -0.13025 | -0.032689
7 | 10 | 1.4779 | 0.94586 | 4.9636e-09 | 0 | 0 | 0 | 0 | 0 | 1 | -90 | 90 | -0.18581 | -0.046874 | 0.18635 | 0.047223
6 | 12 | 1.057 | 0.67648 | 1.775e-09 | 0 | 0 | 0 | 0 | 0 | 1 | -90 | 90 | -0.058844 | -0.014779 | 0.058884 | 0.014804
6 | 13 | 2.0128 | 1.2882 | 3.38e-09 | 0 | 0 | 0 | 0 | 0 | 1 | -90 | 90 | 0.058844 | 0.014779 | -0.058769 | -0.014731
13 | 14 | 1.1587 | 0.74154 | 1.9457e-09 | 0 | 0 | 0 | 0 | 0 | 1 | -90 | 90 | 0.0205 | 0.0051397 | -0.020495 | -0.0051365
10 | 11 | 1.1053 | 0.70741 | 1.8561e-09 | 0 | 0 | 0 | 0 | 0 | 1 | -90 | 90 | 0.016995 | 0.0042606 | -0.016992 | -0.0042586