## bus_data
BUS_I | BUS_TYPE | Pd | Qd | Gs | Bs | area | Vm | Va | baseKV | zone | Vmax | Vmin
1 | 1 | 0.003847 | 0.00096416 | 0 | 0 | 1 | 0.99915 | -0.016206 | 0.4 | 1 | 1.1 | 0.9
2 | 1 | 0.0050098 | 0.0012556 | 0 | 0 | 1 | 0.99843 | -0.030132 | 0.4 | 1 | 1.1 | 0.9
3 | 3 | 0.0078619 | 0.0019704 | 0 | 0 | 1 | 1 | 0 | 0.4 | 1 | 1.1 | 0.9
4 | 1 | 0 | 0 | 0 | 0 | 1 | 0.99826 | -0.033451 | 0.4 | 1 | 1.1 | 0.9
5 | 1 | 0 | 0 | 0 | 0 | 1 | 0.9991 | -0.017231 | 0.4 | 1 | 1.1 | 0.9
9 | 1 | 0 | 0 | 0 | 0 | 1 | 0.99784 | -0.041361 | 0.4 | 1 | 1.1 | 0.9
15 | 1 | 0 | 0 | 0 | 0 | 1 | 0.99813 | -0.035922 | 0.4 | 1 | 1.1 | 0.9
8 | 1 | 0 | 0 | 0 | 0 | 1 | 0.99802 | -0.037932 | 0.4 | 1 | 1.1 | 0.9
33 | 1 | 0 | 0 | 0 | 0 | 1 | 0.99788 | -0.040621 | 0.4 | 1 | 1.1 | 0.9
11 | 1 | 0 | 0 | 0 | 0 | 1 | 0.99691 | -0.059236 | 0.4 | 1 | 1.1 | 0.9
37 | 1 | 0.086525 | 0.021685 | 0 | 0 | 1 | 0.99389 | -0.11734 | 0.4 | 1 | 1.1 | 0.9
6 | 1 | 0.083556 | 0.020941 | 0 | 0 | 1 | 0.99618 | -0.073316 | 0.4 | 1 | 1.1 | 0.9
29 | 1 | 0.056286 | 0.014107 | 0 | 0 | 1 | 0.99681 | -0.061206 | 0.4 | 1 | 1.1 | 0.9
18 | 1 | 0.003589 | 0.00089948 | 0 | 0 | 1 | 0.99788 | -0.040712 | 0.4 | 1 | 1.1 | 0.9
16 | 1 | 0 | 0 | 0 | 0 | 1 | 0.99642 | -0.068814 | 0.4 | 1 | 1.1 | 0.9
30 | 1 | 0.022396 | 0.0056131 | 0 | 0 | 1 | 0.99498 | -0.09661 | 0.4 | 1 | 1.1 | 0.9
10 | 1 | 0 | 0 | 0 | 0 | 1 | 0.99702 | -0.05706 | 0.4 | 1 | 1.1 | 0.9
31 | 1 | 0.0049686 | 0.0012453 | 0 | 0 | 1 | 0.99678 | -0.061556 | 0.4 | 1 | 1.1 | 0.9
7 | 1 | 0.042646 | 0.010688 | 0 | 0 | 1 | 0.99581 | -0.080507 | 0.4 | 1 | 1.1 | 0.9
27 | 1 | 0.061857 | 0.015503 | 0 | 0 | 1 | 0.99662 | -0.064889 | 0.4 | 1 | 1.1 | 0.9
26 | 1 | 0.0026027 | 0.00065229 | 0 | 0 | 1 | 0.99656 | -0.066038 | 0.4 | 1 | 1.1 | 0.9
25 | 1 | 0 | 0 | 0 | 0 | 1 | 0.98768 | -0.23718 | 0.4 | 1 | 1.1 | 0.9
39 | 1 | 0.031115 | 0.007798 | 0 | 0 | 1 | 0.98663 | -0.25763 | 0.4 | 1 | 1.1 | 0.9
24 | 1 | 0 | 0 | 0 | 0 | 1 | 0.98904 | -0.21078 | 0.4 | 1 | 1.1 | 0.9
19 | 1 | 0 | 0 | 0 | 0 | 1 | 0.99771 | -0.043923 | 0.4 | 1 | 1.1 | 0.9
21 | 1 | 0 | 0 | 0 | 0 | 1 | 0.99764 | -0.045297 | 0.4 | 1 | 1.1 | 0.9
17 | 1 | 0.0056153 | 0.0014073 | 0 | 0 | 1 | 0.99773 | -0.043669 | 0.4 | 1 | 1.1 | 0.9
20 | 1 | 0 | 0 | 0 | 0 | 1 | 0.99239 | -0.14596 | 0.4 | 1 | 1.1 | 0.9
23 | 1 | 0 | 0 | 0 | 0 | 1 | 0.9922 | -0.14959 | 0.4 | 1 | 1.1 | 0.9
32 | 1 | 0.0060287 | 0.0015109 | 0 | 0 | 1 | 0.99423 | -0.11043 | 0.4 | 1 | 1.1 | 0.9
38 | 1 | 0.0018151 | 0.00045492 | 0 | 0 | 1 | 0.99763 | -0.045436 | 0.4 | 1 | 1.1 | 0.9
34 | 1 | 0.060767 | 0.01523 | 0 | 0 | 1 | 0.99109 | -0.17117 | 0.4 | 1 | 1.1 | 0.9
36 | 1 | 0.038778 | 0.0097187 | 0 | 0 | 1 | 0.98876 | -0.21628 | 0.4 | 1 | 1.1 | 0.9
35 | 1 | 0.064348 | 0.016127 | 0 | 0 | 1 | 0.99491 | -0.097821 | 0.4 | 1 | 1.1 | 0.9

## generator_data
GEN_BUS | PG | QG | QMAX | QMIN | VG | MBASE | GEN_STATUS | PMAX | PMIN
3 | 0.5927 | 0.14974 | 10 | -10 | 1 | 100 | 1 | 10 | 0

## branch_data
F_BUS | T_BUS | BR_R | BR_X | BR_B | RATE_A | RATE_B | RATE_C | TAP | SHIFT | BR_STATUS | ANGMIN | ANGMAX | P_in | Q_in | P_out | Q_out
1 | 2 | 0.39147 | 0.25054 | 1.9722e-09 | 0 | 0 | 0 | 0 | 0 | 1 | -90 | 90 | 0.15954 | 0.040166 | -0.15943 | -0.040099
1 | 3 | 0.44552 | 0.28513 | 2.2445e-09 | 0 | 0 | 0 | 0 | 0 | 1 | -90 | 90 | -0.16338 | -0.04113 | 0.16351 | 0.041211
2 | 4 | 0.096245 | 0.061597 | 4.8486e-10 | 0 | 0 | 0 | 0 | 0 | 1 | -90 | 90 | 0.15442 | 0.038843 | -0.1544 | -0.038827
3 | 5 | 0.18423 | 0.11791 | 9.2813e-10 | 0 | 0 | 0 | 0 | 0 | 1 | -90 | 90 | 0.42133 | 0.10656 | -0.42098 | -0.10633
4 | 9 | 0.24691 | 0.15802 | 1.2439e-09 | 0 | 0 | 0 | 0 | 0 | 1 | -90 | 90 | 0.14337 | 0.036064 | -0.14332 | -0.036029
4 | 15 | 1.0011 | 0.6407 | 1.6811e-09 | 0 | 0 | 0 | 0 | 0 | 1 | -90 | 90 | 0.011024 | 0.0027634 | -0.011023 | -0.0027627
5 | 8 | 0.73312 | 0.4692 | 1.2311e-09 | 0 | 0 | 0 | 0 | 0 | 1 | -90 | 90 | 0.12656 | 0.031855 | -0.12643 | -0.031775
5 | 33 | 0.35716 | 0.22858 | 1.7993e-09 | 0 | 0 | 0 | 0 | 0 | 1 | -90 | 90 | 0.29442 | 0.074478 | -0.29409 | -0.074267
9 | 29 | 0.6186 | 0.39591 | 2.0776e-09 | 0 | 0 | 0 | 0 | 0 | 1 | -90 | 90 | 0.14332 | 0.036029 | -0.14318 | -0.035943
15 | 18 | 1.9402 | 1.2417 | 3.2582e-09 | 0 | 0 | 0 | 0 | 0 | 1 | -90 | 90 | 0.011023 | 0.0027627 | -0.011021 | -0.0027615
8 | 6 | 1.2494 | 0.79964 | 2.0981e-09 | 0 | 0 | 0 | 0 | 0 | 1 | -90 | 90 | 0.12643 | 0.031775 | -0.12622 | -0.031639
33 | 10 | 1.1373 | 0.72785 | 1.9098e-09 | 0 | 0 | 0 | 0 | 0 | 1 | -90 | 90 | 0.064535 | 0.016202 | -0.064484 | -0.01617
33 | 31 | 0.65887 | 0.42167 | 2.2128e-09 | 0 | 0 | 0 | 0 | 0 | 1 | -90 | 90 | 0.14271 | 0.036177 | -0.14257 | -0.036085
33 | 11 | 0.9593 | 0.61395 | 1.6109e-09 | 0 | 0 | 0 | 0 | 0 | 1 | -90 | 90 | 0.086843 | 0.021888 | -0.086766 | -0.021839
11 | 37 | 2.9822 | 1.9086 | 5.008e-09 | 0 | 0 | 0 | 0 | 0 | 1 | -90 | 90 | 0.086766 | 0.021839 | -0.086525 | -0.021685
6 | 7 | 0.74979 | 0.47986 | 1.2591e-09 | 0 | 0 | 0 | 0 | 0 | 1 | -90 | 90 | 0.042661 | 0.010697 | -0.042646 | -0.010688
29 | 16 | 0.39046 | 0.2499 | 6.5569e-10 | 0 | 0 | 0 | 0 | 0 | 1 | -90 | 90 | 0.086895 | 0.021836 | -0.086864 | -0.021816
18 | 17 | 1.7756 | 1.1364 | 2.9816e-09 | 0 | 0 | 0 | 0 | 0 | 1 | -90 | 90 | 0.0074316 | 0.001862 | -0.0074306 | -0.0018616
16 | 30 | 1.424 | 0.91134 | 2.3912e-09 | 0 | 0 | 0 | 0 | 0 | 1 | -90 | 90 | 0.086864 | 0.021816 | -0.086749 | -0.021743
30 | 35 | 0.083502 | 0.053441 | 1.4022e-10 | 0 | 0 | 0 | 0 | 0 | 1 | -90 | 90 | 0.064352 | 0.01613 | -0.064348 | -0.016127
10 | 27 | 0.54093 | 0.3462 | 9.0837e-10 | 0 | 0 | 0 | 0 | 0 | 1 | -90 | 90 | 0.064484 | 0.01617 | -0.06446 | -0.016155
31 | 32 | 1.5883 | 1.0165 | 2.6672e-09 | 0 | 0 | 0 | 0 | 0 | 1 | -90 | 90 | 0.1376 | 0.03484 | -0.13728 | -0.034634
27 | 26 | 1.9655 | 1.2579 | 3.3006e-09 | 0 | 0 | 0 | 0 | 0 | 1 | -90 | 90 | 0.0026028 | 0.00065205 | -0.0026027 | -0.00065229
25 | 39 | 2.8705 | 1.8371 | 4.8203e-09 | 0 | 0 | 0 | 0 | 0 | 1 | -90 | 90 | 0.031145 | 0.007817 | -0.031114 | -0.0077981
25 | 24 | 3.7145 | 2.3773 | 6.2377e-09 | 0 | 0 | 0 | 0 | 0 | 1 | -90 | 90 | -0.031145 | -0.007817 | 0.031184 | 0.0078415
24 | 36 | 0.6213 | 0.39763 | 1.0433e-09 | 0 | 0 | 0 | 0 | 0 | 1 | -90 | 90 | 0.038788 | 0.0097252 | -0.038778 | -0.0097188
24 | 23 | 3.8508 | 2.4645 | 6.4665e-09 | 0 | 0 | 0 | 0 | 0 | 1 | -90 | 90 | -0.069972 | -0.017567 | 0.070177 | 0.017697
19 | 21 | 3.375 | 2.16 | 5.6676e-09 | 0 | 0 | 0 | 0 | 0 | 1 | -90 | 90 | 0.0018153 | 0.00045438 | -0.0018152 | -0.00045487
19 | 17 | 0.62266 | 0.3985 | 1.0456e-09 | 0 | 0 | 0 | 0 | 0 | 1 | -90 | 90 | -0.0018153 | -0.00045438 | 0.0018153 | 0.00045429
21 | 38 | 0.34121 | 0.21838 | 5.7299e-10 | 0 | 0 | 0 | 0 | 0 | 1 | -90 | 90 | 0.0018152 | 0.00045487 | -0.0018151 | -0.00045492
20 | 23 | 0.12273 | 0.07855 | 2.061e-10 | 0 | 0 | 0 | 0 | 0 | 1 | -90 | 90 | 0.13103 | 0.032981 | -0.13101 | -0.032966
20 | 32 | 1.2025 | 0.76962 | 2.0194e-09 | 0 | 0 | 0 | 0 | 0 | 1 | -90 | 90 | -0.13103 | -0.032981 | 0.13125 | 0.033123
23 | 34 | 1.5653 | 1.0018 | 2.6286e-09 | 0 | 0 | 0 | 0 | 0 | 1 | -90 | 90 | 0.060829 | 0.015269 | -0.060767 | -0.01523