## bus_data
BUS_I | BUS_TYPE | Pd | Qd | Gs | Bs | area | Vm | Va | baseKV | zone | Vmax | Vmin
1 | 1 | 0.062656 | 0.015703 | 0 | 0 | 1 | 0.99654 | -0.066496 | 0.4 | 1 | 1.1 | 0.9
3 | 1 | 0 | 0 | 0 | 0 | 1 | 0.99745 | -0.048937 | 0.4 | 1 | 1.1 | 0.9
2 | 1 | 0 | 0 | 0 | 0 | 1 | 0.99482 | -0.0996 | 0.4 | 1 | 1.1 | 0.9
4 | 1 | 0.081731 | 0.020484 | 0 | 0 | 1 | 0.99391 | -0.11714 | 0.4 | 1 | 1.1 | 0.9
5 | 1 | 0 | 0 | 0 | 0 | 1 | 0.99432 | -0.10922 | 0.4 | 1 | 1.1 | 0.9
9 | 1 | 0 | 0 | 0 | 0 | 1 | 0.99678 | -0.061807 | 0.4 | 1 | 1.1 | 0.9
11 | 1 | 0 | 0 | 0 | 0 | 1 | 0.99849 | -0.028918 | 0.4 | 1 | 1.1 | 0.9
20 | 1 | 0.031939 | 0.0080048 | 0 | 0 | 1 | 0.9938 | -0.11927 | 0.4 | 1 | 1.1 | 0.9
19 | 1 | 0.024676 | 0.0061845 | 0 | 0 | 1 | 0.9939 | -0.11725 | 0.4 | 1 | 1.1 | 0.9
14 | 1 | 0.030944 | 0.0077552 | 0 | 0 | 1 | 0.9966 | -0.065286 | 0.4 | 1 | 1.1 | 0.9
17 | 3 | 0.08149 | 0.020423 | 0 | 0 | 1 | 1 | 0 | 0.4 | 1 | 1.1 | 0.9
10 | 1 | 0 | 0 | 0 | 0 | 1 | 0.99789 | -0.040394 | 0.4 | 1 | 1.1 | 0.9
18 | 1 | 0.092141 | 0.023093 | 0 | 0 | 1 | 0.99491 | -0.097918 | 0.4 | 1 | 1.1 | 0.9
13 | 1 | 0.023956 | 0.006004 | 0 | 0 | 1 | 0.99657 | -0.065796 | 0.4 | 1 | 1.1 | 0.9
15 | 1 | 0.047556 | 0.011919 | 0 | 0 | 1 | 0.99584 | -0.079847 | 0.4 | 1 | 1.1 | 0.9

## generator_data
GEN_BUS | PG | QG | QMAX | QMIN | VG | MBASE | GEN_STATUS | PMAX | PMIN
17 | 0.47885 | 0.1207 | 10 | -10 | 1 | 100 | 1 | 10 | 0

## branch_data
F_BUS | T_BUS | BR_R | BR_X | BR_B | RATE_A | RATE_B | RATE_C | TAP | SHIFT | BR_STATUS | ANGMIN | ANGMAX | P_in | Q_in | P_out | Q_out
1 | 3 | 1.2486 | 0.79909 | 2.0967e-09 | 0 | 0 | 0 | 0 | 0 | 1 | -90 | 90 | -0.062656 | -0.015703 | 0.062709 | 0.015737
3 | 11 | 1.4263 | 0.91285 | 2.3952e-09 | 0 | 0 | 0 | 0 | 0 | 1 | -90 | 90 | -0.062709 | -0.015737 | 0.062769 | 0.015775
2 | 4 | 0.95115 | 0.60874 | 1.5972e-09 | 0 | 0 | 0 | 0 | 0 | 1 | -90 | 90 | 0.081799 | 0.020527 | -0.081731 | -0.020484
2 | 5 | 0.75331 | 0.48212 | 1.265e-09 | 0 | 0 | 0 | 0 | 0 | 1 | -90 | 90 | 0.056666 | 0.014221 | -0.05664 | -0.014205
2 | 9 | 1.2142 | 0.77709 | 2.039e-09 | 0 | 0 | 0 | 0 | 0 | 1 | -90 | 90 | -0.13847 | -0.034748 | 0.13872 | 0.034908
5 | 20 | 1.3939 | 0.89212 | 2.3408e-09 | 0 | 0 | 0 | 0 | 0 | 1 | -90 | 90 | 0.031955 | 0.0080143 | -0.031939 | -0.0080048
5 | 19 | 1.4411 | 0.92233 | 2.4201e-09 | 0 | 0 | 0 | 0 | 0 | 1 | -90 | 90 | 0.024686 | 0.0061903 | -0.024676 | -0.0061845
9 | 14 | 0.15119 | 0.09676 | 2.5388e-10 | 0 | 0 | 0 | 0 | 0 | 1 | -90 | 90 | 0.10251 | 0.02571 | -0.10249 | -0.025699
9 | 17 | 1.1468 | 0.73393 | 3.8515e-09 | 0 | 0 | 0 | 0 | 0 | 1 | -90 | 90 | -0.24122 | -0.060618 | 0.24194 | 0.061075
11 | 17 | 0.83608 | 0.53509 | 2.808e-09 | 0 | 0 | 0 | 0 | 0 | 1 | -90 | 90 | -0.15521 | -0.039061 | 0.15543 | 0.039198
11 | 10 | 0.55625 | 0.356 | 9.3409e-10 | 0 | 0 | 0 | 0 | 0 | 1 | -90 | 90 | 0.092445 | 0.023287 | -0.092394 | -0.023254
14 | 13 | 0.031762 | 0.020328 | 5.3337e-11 | 0 | 0 | 0 | 0 | 0 | 1 | -90 | 90 | 0.071546 | 0.017944 | -0.071544 | -0.017943
10 | 18 | 2.7782 | 1.7781 | 4.6654e-09 | 0 | 0 | 0 | 0 | 0 | 1 | -90 | 90 | 0.092394 | 0.023254 | -0.092141 | -0.023093
13 | 15 | 1.3143 | 0.84116 | 2.2071e-09 | 0 | 0 | 0 | 0 | 0 | 1 | -90 | 90 | 0.047588 | 0.011939 | -0.047556 | -0.011919