## bus_data
BUS_I | BUS_TYPE | Pd | Qd | Gs | Bs | area | Vm | Va | baseKV | zone | Vmax | Vmin
1 | 1 | 0.07794 | 0.019534 | 0 | 0 | 1 | 0.99942 | -0.011186 | 0.4 | 1 | 1.1 | 0.9
2 | 3 | 0.067807 | 0.016994 | 0 | 0 | 1 | 1 | 0 | 0.4 | 1 | 1.1 | 0.9
3 | 1 | 0 | 0 | 0 | 0 | 1 | 0.99752 | -0.047676 | 0.4 | 1 | 1.1 | 0.9
4 | 1 | 0.081569 | 0.020443 | 0 | 0 | 1 | 0.99918 | -0.015695 | 0.4 | 1 | 1.1 | 0.9
5 | 1 | 0.073824 | 0.018502 | 0 | 0 | 1 | 0.99545 | -0.087557 | 0.4 | 1 | 1.1 | 0.9
6 | 1 | 0 | 0 | 0 | 0 | 1 | 0.99724 | -0.052861 | 0.4 | 1 | 1.1 | 0.9
7 | 1 | 0 | 0 | 0 | 0 | 1 | 0.9965 | -0.067219 | 0.4 | 1 | 1.1 | 0.9
10 | 1 | 0.097051 | 0.024323 | 0 | 0 | 1 | 0.99391 | -0.11717 | 0.4 | 1 | 1.1 | 0.9

## generator_data
GEN_BUS | PG | QG | QMAX | QMIN | VG | MBASE | GEN_STATUS | PMAX | PMIN
2 | 0.39915 | 0.10041 | 10 | -10 | 1 | 100 | 1 | 10 | 0

## branch_data
F_BUS | T_BUS | BR_R | BR_X | BR_B | RATE_A | RATE_B | RATE_C | TAP | SHIFT | BR_STATUS | ANGMIN | ANGMAX | P_in | Q_in | P_out | Q_out
1 | 2 | 0.33019 | 0.21132 | 1.1089e-09 | 0 | 0 | 0 | 0 | 0 | 1 | -90 | 90 | -0.15203 | -0.038207 | 0.15211 | 0.038259
1 | 3 | 2.2087 | 1.4136 | 3.709e-09 | 0 | 0 | 0 | 0 | 0 | 1 | -90 | 90 | 0.074094 | 0.018674 | -0.073965 | -0.018592
2 | 4 | 0.39352 | 0.25185 | 1.3216e-09 | 0 | 0 | 0 | 0 | 0 | 1 | -90 | 90 | 0.17923 | 0.045153 | -0.17909 | -0.045067
3 | 5 | 2.4044 | 1.5388 | 4.0376e-09 | 0 | 0 | 0 | 0 | 0 | 1 | -90 | 90 | 0.073965 | 0.018592 | -0.073824 | -0.018502
4 | 6 | 1.7104 | 1.0947 | 2.8722e-09 | 0 | 0 | 0 | 0 | 0 | 1 | -90 | 90 | 0.097522 | 0.024624 | -0.097349 | -0.024514
6 | 7 | 0.65898 | 0.42175 | 1.1066e-09 | 0 | 0 | 0 | 0 | 0 | 1 | -90 | 90 | 0.097349 | 0.024514 | -0.097282 | -0.024471
7 | 10 | 2.2851 | 1.4625 | 3.8373e-09 | 0 | 0 | 0 | 0 | 0 | 1 | -90 | 90 | 0.097282 | 0.024471 | -0.09705 | -0.024323