## bus_data
BUS_I | BUS_TYPE | Pd | Qd | Gs | Bs | area | Vm | Va | baseKV | zone | Vmax | Vmin
1 | 1 | 0.018502 | 0.004637 | 0 | 0 | 1 | 0.99736 | -0.050828 | 0.4 | 1 | 1.1 | 0.9
2 | 1 | 0.013893 | 0.003482 | 0 | 0 | 1 | 0.99772 | -0.043908 | 0.4 | 1 | 1.1 | 0.9
3 | 1 | 0.019091 | 0.0047847 | 0 | 0 | 1 | 0.99707 | -0.056374 | 0.4 | 1 | 1.1 | 0.9
4 | 1 | 0.044366 | 0.011119 | 0 | 0 | 1 | 0.99867 | -0.025533 | 0.4 | 1 | 1.1 | 0.9
11 | 3 | 0 | 0 | 0 | 0 | 1 | 1 | 0 | 0.4 | 1 | 1.1 | 0.9
26 | 1 | 0.051622 | 0.012938 | 0 | 0 | 1 | 0.99522 | -0.091911 | 0.4 | 1 | 1.1 | 0.9
12 | 1 | 0 | 0 | 0 | 0 | 1 | 0.99929 | -0.013654 | 0.4 | 1 | 1.1 | 0.9
8 | 1 | 0 | 0 | 0 | 0 | 1 | 0.99761 | -0.045846 | 0.4 | 1 | 1.1 | 0.9
17 | 1 | 0 | 0 | 0 | 0 | 1 | 0.99774 | -0.043453 | 0.4 | 1 | 1.1 | 0.9
33 | 1 | 0.027935 | 0.0070013 | 0 | 0 | 1 | 0.99717 | -0.054485 | 0.4 | 1 | 1.1 | 0.9
18 | 1 | 0 | 0 | 0 | 0 | 1 | 0.99416 | -0.1123 | 0.4 | 1 | 1.1 | 0.9
30 | 1 | 0 | 0 | 0 | 0 | 1 | 0.99353 | -0.12447 | 0.4 | 1 | 1.1 | 0.9
29 | 1 | 0.04402 | 0.011032 | 0 | 0 | 1 | 0.9946 | -0.10368 | 0.4 | 1 | 1.1 | 0.9
20 | 1 | 0 | 0 | 0 | 0 | 1 | 0.9938 | -0.11929 | 0.4 | 1 | 1.1 | 0.9
28 | 1 | 0.039611 | 0.0099274 | 0 | 0 | 1 | 0.99479 | -0.10016 | 0.4 | 1 | 1.1 | 0.9
14 | 1 | 0 | 0 | 0 | 0 | 1 | 0.99365 | -0.1221 | 0.4 | 1 | 1.1 | 0.9
10 | 1 | 0.021714 | 0.0054421 | 0 | 0 | 1 | 0.99599 | -0.076921 | 0.4 | 1 | 1.1 | 0.9
6 | 1 | 0.02481 | 0.0062181 | 0 | 0 | 1 | 0.9967 | -0.06335 | 0.4 | 1 | 1.1 | 0.9
9 | 1 | 0 | 0 | 0 | 0 | 1 | 0.99441 | -0.10754 | 0.4 | 1 | 1.1 | 0.9
22 | 1 | 0.021332 | 0.0053463 | 0 | 0 | 1 | 0.99392 | -0.11697 | 0.4 | 1 | 1.1 | 0.9
21 | 1 | 0.018336 | 0.0045956 | 0 | 0 | 1 | 0.99412 | -0.11297 | 0.4 | 1 | 1.1 | 0.9
7 | 1 | 0.008997 | 0.0022549 | 0 | 0 | 1 | 0.99533 | -0.08965 | 0.4 | 1 | 1.1 | 0.9
25 | 1 | 0.048954 | 0.012269 | 0 | 0 | 1 | 0.99869 | -0.025112 | 0.4 | 1 | 1.1 | 0.9
27 | 1 | 0.018613 | 0.0046648 | 0 | 0 | 1 | 0.9931 | -0.1328 | 0.4 | 1 | 1.1 | 0.9
23 | 1 | 0.012069 | 0.0030249 | 0 | 0 | 1 | 0.9937 | -0.12126 | 0.4 | 1 | 1.1 | 0.9
32 | 1 | 0.026918 | 0.0067463 | 0 | 0 | 1 | 0.99665 | -0.064414 | 0.4 | 1 | 1.1 | 0.9
31 | 1 | 0.035262 | 0.0088376 | 0 | 0 | 1 | 0.9934 | -0.1269 | 0.4 | 1 | 1.1 | 0.9

## generator_data
GEN_BUS | PG | QG | QMAX | QMIN | VG | MBASE | GEN_STATUS | PMAX | PMIN
11 | 0.49789 | 0.1255 | 10 | -10 | 1 | 100 | 1 | 10 | 0

## branch_data
F_BUS | T_BUS | BR_R | BR_X | BR_B | RATE_A | RATE_B | RATE_C | TAP | SHIFT | BR_STATUS | ANGMIN | ANGMAX | P_in | Q_in | P_out | Q_out
1 | 2 | 0.82099 | 0.52543 | 1.3787e-09 | 0 | 0 | 0 | 0 | 0 | 1 | -90 | 90 | -0.037598 | -0.0094247 | 0.037611 | 0.0094325
1 | 3 | 1.2949 | 0.82875 | 2.1745e-09 | 0 | 0 | 0 | 0 | 0 | 1 | -90 | 90 | 0.019096 | 0.0047877 | -0.019091 | -0.0047847
2 | 4 | 1.594 | 1.0201 | 2.6767e-09 | 0 | 0 | 0 | 0 | 0 | 1 | -90 | 90 | -0.051504 | -0.012914 | 0.051549 | 0.012943
4 | 11 | 1.1924 | 0.76312 | 2.0023e-09 | 0 | 0 | 0 | 0 | 0 | 1 | -90 | 90 | -0.095915 | -0.024062 | 0.096032 | 0.024137
11 | 26 | 3.7324 | 2.3888 | 6.2678e-09 | 0 | 0 | 0 | 0 | 0 | 1 | -90 | 90 | 0.11038 | 0.027871 | -0.1099 | -0.027562
11 | 12 | 0.58915 | 0.37705 | 9.8933e-10 | 0 | 0 | 0 | 0 | 0 | 1 | -90 | 90 | 0.10402 | 0.026152 | -0.10395 | -0.026109
11 | 8 | 1.099 | 0.70334 | 3.6909e-09 | 0 | 0 | 0 | 0 | 0 | 1 | -90 | 90 | 0.18746 | 0.047335 | -0.18705 | -0.047072
26 | 28 | 0.62867 | 0.40235 | 1.0557e-09 | 0 | 0 | 0 | 0 | 0 | 1 | -90 | 90 | 0.058276 | 0.014624 | -0.058253 | -0.014609
12 | 25 | 1.047 | 0.67006 | 1.7581e-09 | 0 | 0 | 0 | 0 | 0 | 1 | -90 | 90 | 0.04898 | 0.012286 | -0.048954 | -0.012269
12 | 17 | 2.4277 | 1.5537 | 4.0768e-09 | 0 | 0 | 0 | 0 | 0 | 1 | -90 | 90 | 0.054973 | 0.013823 | -0.054895 | -0.013774
8 | 10 | 1.3703 | 0.87698 | 2.3011e-09 | 0 | 0 | 0 | 0 | 0 | 1 | -90 | 90 | 0.10129 | 0.025497 | -0.10114 | -0.025401
8 | 6 | 0.91187 | 0.5836 | 1.5313e-09 | 0 | 0 | 0 | 0 | 0 | 1 | -90 | 90 | 0.08576 | 0.021575 | -0.085688 | -0.02153
17 | 33 | 0.89691 | 0.57402 | 1.5062e-09 | 0 | 0 | 0 | 0 | 0 | 1 | -90 | 90 | 0.054895 | 0.013774 | -0.054866 | -0.013755
33 | 32 | 1.6431 | 1.0516 | 2.7592e-09 | 0 | 0 | 0 | 0 | 0 | 1 | -90 | 90 | 0.026931 | 0.0067541 | -0.026918 | -0.0067463
18 | 30 | 1.5285 | 0.97825 | 2.5668e-09 | 0 | 0 | 0 | 0 | 0 | 1 | -90 | 90 | 0.035287 | 0.008853 | -0.035266 | -0.0088401
18 | 29 | 1.0832 | 0.69322 | 1.8189e-09 | 0 | 0 | 0 | 0 | 0 | 1 | -90 | 90 | -0.035287 | -0.008853 | 0.035301 | 0.0088621
30 | 31 | 0.30441 | 0.19482 | 5.1118e-10 | 0 | 0 | 0 | 0 | 0 | 1 | -90 | 90 | 0.035266 | 0.0088401 | -0.035262 | -0.0088376
29 | 10 | 1.4987 | 0.95914 | 2.5167e-09 | 0 | 0 | 0 | 0 | 0 | 1 | -90 | 90 | -0.079321 | -0.019894 | 0.079422 | 0.019959
20 | 28 | 4.5542 | 2.9147 | 7.6476e-09 | 0 | 0 | 0 | 0 | 0 | 1 | -90 | 90 | -0.018625 | -0.004672 | 0.018642 | 0.0046821
20 | 14 | 0.6682 | 0.42765 | 1.1221e-09 | 0 | 0 | 0 | 0 | 0 | 1 | -90 | 90 | 0.018625 | 0.004672 | -0.018622 | -0.0046705
14 | 27 | 2.5415 | 1.6265 | 4.2678e-09 | 0 | 0 | 0 | 0 | 0 | 1 | -90 | 90 | 0.018622 | 0.0046705 | -0.018613 | -0.0046648
6 | 7 | 1.9255 | 1.2323 | 3.2334e-09 | 0 | 0 | 0 | 0 | 0 | 1 | -90 | 90 | 0.060878 | 0.015312 | -0.060801 | -0.015263
9 | 22 | 1.2508 | 0.80053 | 2.1005e-09 | 0 | 0 | 0 | 0 | 0 | 1 | -90 | 90 | 0.033419 | 0.0083819 | -0.033404 | -0.0083725
9 | 21 | 1.3121 | 0.83973 | 2.2033e-09 | 0 | 0 | 0 | 0 | 0 | 1 | -90 | 90 | 0.018341 | 0.0045984 | -0.018336 | -0.0045956
9 | 7 | 1.5343 | 0.98196 | 2.5765e-09 | 0 | 0 | 0 | 0 | 0 | 1 | -90 | 90 | -0.05176 | -0.01298 | 0.051804 | 0.013008
22 | 23 | 1.5729 | 1.0066 | 2.6413e-09 | 0 | 0 | 0 | 0 | 0 | 1 | -90 | 90 | 0.012072 | 0.0030262 | -0.012069 | -0.0030249