## bus_data
BUS_I | BUS_TYPE | Pd | Qd | Gs | Bs | area | Vm | Va | baseKV | zone | Vmax | Vmin
1 | 1 | 0.032932 | 0.0082536 | 0 | 0 | 1 | 0.99747 | -0.048446 | 0.4 | 1 | 1.1 | 0.9
2 | 1 | 0 | 0 | 0 | 0 | 1 | 0.99595 | -0.077756 | 0.4 | 1 | 1.1 | 0.9
3 | 1 | 0 | 0 | 0 | 0 | 1 | 0.99824 | -0.033728 | 0.4 | 1 | 1.1 | 0.9
4 | 1 | 0 | 0 | 0 | 0 | 1 | 0.99564 | -0.083781 | 0.4 | 1 | 1.1 | 0.9
5 | 1 | 0.046601 | 0.011679 | 0 | 0 | 1 | 0.99543 | -0.087792 | 0.4 | 1 | 1.1 | 0.9
16 | 1 | 0 | 0 | 0 | 0 | 1 | 0.99886 | -0.021873 | 0.4 | 1 | 1.1 | 0.9
7 | 1 | 0 | 0 | 0 | 0 | 1 | 0.99633 | -0.07023 | 0.4 | 1 | 1.1 | 0.9
24 | 1 | 0.022683 | 0.0056849 | 0 | 0 | 1 | 0.99543 | -0.087814 | 0.4 | 1 | 1.1 | 0.9
9 | 1 | 0 | 0 | 0 | 0 | 1 | 0.99531 | -0.089808 | 0.4 | 1 | 1.1 | 0.9
23 | 1 | 0.098463 | 0.024677 | 0 | 0 | 1 | 0.99536 | -0.08886 | 0.4 | 1 | 1.1 | 0.9
11 | 1 | 0 | 0 | 0 | 0 | 1 | 0.99465 | -0.10233 | 0.4 | 1 | 1.1 | 0.9
22 | 1 | 0.036047 | 0.0090342 | 0 | 0 | 1 | 0.99474 | -0.10079 | 0.4 | 1 | 1.1 | 0.9
21 | 1 | 0.037722 | 0.0094541 | 0 | 0 | 1 | 0.99403 | -0.11427 | 0.4 | 1 | 1.1 | 0.9
13 | 1 | 0 | 0 | 0 | 0 | 1 | 0.99246 | -0.14442 | 0.4 | 1 | 1.1 | 0.9
15 | 1 | 0 | 0 | 0 | 0 | 1 | 0.98674 | -0.25489 | 0.4 | 1 | 1.1 | 0.9
14 | 3 | 0 | 0 | 0 | 0 | 1 | 1 | 0 | 0.4 | 1 | 1.1 | 0.9
27 | 1 | 0.048309 | 0.012107 | 0 | 0 | 1 | 0.99917 | -0.015976 | 0.4 | 1 | 1.1 | 0.9
20 | 1 | 0.090928 | 0.022789 | 0 | 0 | 1 | 0.98427 | -0.30295 | 0.4 | 1 | 1.1 | 0.9
25 | 1 | 0.039878 | 0.0099943 | 0 | 0 | 1 | 0.99734 | -0.050961 | 0.4 | 1 | 1.1 | 0.9
19 | 1 | 0 | 0 | 0 | 0 | 1 | 0.99686 | -0.060233 | 0.4 | 1 | 1.1 | 0.9
26 | 1 | 0.030385 | 0.0076152 | 0 | 0 | 1 | 0.99627 | -0.071717 | 0.4 | 1 | 1.1 | 0.9
28 | 1 | 0.041916 | 0.010505 | 0 | 0 | 1 | 0.99843 | -0.030191 | 0.4 | 1 | 1.1 | 0.9

## generator_data
GEN_BUS | PG | QG | QMAX | QMIN | VG | MBASE | GEN_STATUS | PMAX | PMIN
14 | 0.52866 | 0.13358 | 10 | -10 | 1 | 100 | 1 | 10 | 0

## branch_data
F_BUS | T_BUS | BR_R | BR_X | BR_B | RATE_A | RATE_B | RATE_C | TAP | SHIFT | BR_STATUS | ANGMIN | ANGMAX | P_in | Q_in | P_out | Q_out
1 | 2 | 1.8837 | 1.2056 | 3.1632e-09 | 0 | 0 | 0 | 0 | 0 | 1 | -90 | 90 | 0.069414 | 0.017447 | -0.069317 | -0.017385
1 | 3 | 0.64266 | 0.4113 | 1.0792e-09 | 0 | 0 | 0 | 0 | 0 | 1 | -90 | 90 | -0.10235 | -0.0257 | 0.10242 | 0.025746
2 | 4 | 1.1807 | 0.75565 | 1.9827e-09 | 0 | 0 | 0 | 0 | 0 | 1 | -90 | 90 | 0.022694 | 0.0056915 | -0.022687 | -0.0056875
2 | 5 | 0.95706 | 0.61252 | 1.6072e-09 | 0 | 0 | 0 | 0 | 0 | 1 | -90 | 90 | 0.046623 | 0.011693 | -0.046601 | -0.011679
3 | 16 | 0.145 | 0.0928 | 7.3048e-10 | 0 | 0 | 0 | 0 | 0 | 1 | -90 | 90 | -0.36728 | -0.092788 | 0.36749 | 0.092921
3 | 7 | 0.61835 | 0.39575 | 2.0768e-09 | 0 | 0 | 0 | 0 | 0 | 1 | -90 | 90 | 0.26486 | 0.067041 | -0.2644 | -0.066745
4 | 24 | 0.78979 | 0.50547 | 1.3263e-09 | 0 | 0 | 0 | 0 | 0 | 1 | -90 | 90 | 0.022687 | 0.0056875 | -0.022683 | -0.0056849
16 | 25 | 1.8485 | 1.1831 | 3.1042e-09 | 0 | 0 | 0 | 0 | 0 | 1 | -90 | 90 | 0.070391 | 0.01769 | -0.070293 | -0.017628
16 | 14 | 0.2248 | 0.14387 | 1.51e-09 | 0 | 0 | 0 | 0 | 0 | 1 | -90 | 90 | -0.43788 | -0.11061 | 0.43834 | 0.11091
7 | 9 | 0.52837 | 0.33816 | 1.7746e-09 | 0 | 0 | 0 | 0 | 0 | 1 | -90 | 90 | 0.16585 | 0.042012 | -0.16569 | -0.041913
7 | 23 | 0.84104 | 0.53827 | 1.4123e-09 | 0 | 0 | 0 | 0 | 0 | 1 | -90 | 90 | 0.098551 | 0.024733 | -0.098463 | -0.024677
9 | 11 | 0.4318 | 0.27635 | 7.251e-10 | 0 | 0 | 0 | 0 | 0 | 1 | -90 | 90 | 0.12963 | 0.032867 | -0.12955 | -0.032817
9 | 22 | 1.3521 | 0.86535 | 2.2706e-09 | 0 | 0 | 0 | 0 | 0 | 1 | -90 | 90 | 0.036066 | 0.0090461 | -0.036047 | -0.0090342
11 | 21 | 0.41141 | 0.2633 | 6.9087e-10 | 0 | 0 | 0 | 0 | 0 | 1 | -90 | 90 | 0.12955 | 0.032817 | -0.12947 | -0.032769
21 | 13 | 1.4662 | 0.93835 | 2.4621e-09 | 0 | 0 | 0 | 0 | 0 | 1 | -90 | 90 | 0.091753 | 0.023315 | -0.09162 | -0.02323
13 | 15 | 5.333 | 3.4131 | 8.9555e-09 | 0 | 0 | 0 | 0 | 0 | 1 | -90 | 90 | 0.09162 | 0.02323 | -0.091136 | -0.022922
15 | 20 | 2.3009 | 1.4726 | 3.8639e-09 | 0 | 0 | 0 | 0 | 0 | 1 | -90 | 90 | 0.091136 | 0.022922 | -0.090927 | -0.022789
14 | 27 | 0.793 | 0.50752 | 1.3317e-09 | 0 | 0 | 0 | 0 | 0 | 1 | -90 | 90 | 0.090323 | 0.022674 | -0.090254 | -0.022631
27 | 28 | 1.5164 | 0.97052 | 2.5465e-09 | 0 | 0 | 0 | 0 | 0 | 1 | -90 | 90 | 0.041944 | 0.010523 | -0.041916 | -0.010505
25 | 19 | 1.3598 | 0.8703 | 2.2835e-09 | 0 | 0 | 0 | 0 | 0 | 1 | -90 | 90 | 0.030415 | 0.007634 | -0.030402 | -0.0076256
19 | 26 | 1.6824 | 1.0768 | 2.8253e-09 | 0 | 0 | 0 | 0 | 0 | 1 | -90 | 90 | 0.030402 | 0.0076256 | -0.030385 | -0.0076152