## bus_data
BUS_I | BUS_TYPE | Pd | Qd | Gs | Bs | area | Vm | Va | baseKV | zone | Vmax | Vmin
1 | 1 | 0.012036 | 0.0030165 | 0 | 0 | 1 | 0.98843 | -0.22232 | 0.4 | 1 | 1.1 | 0.9
2 | 1 | 0 | 0 | 0 | 0 | 1 | 0.98902 | -0.21098 | 0.4 | 1 | 1.1 | 0.9
7 | 1 | 0 | 0 | 0 | 0 | 1 | 0.98992 | -0.19346 | 0.4 | 1 | 1.1 | 0.9
4 | 1 | 0 | 0 | 0 | 0 | 1 | 0.9914 | -0.16475 | 0.4 | 1 | 1.1 | 0.9
5 | 1 | 0 | 0 | 0 | 0 | 1 | 0.9912 | -0.16864 | 0.4 | 1 | 1.1 | 0.9
29 | 1 | 0.022541 | 0.0056493 | 0 | 0 | 1 | 0.99272 | -0.13946 | 0.4 | 1 | 1.1 | 0.9
17 | 1 | 0.039255 | 0.0098383 | 0 | 0 | 1 | 0.98732 | -0.24379 | 0.4 | 1 | 1.1 | 0.9
6 | 1 | 0 | 0 | 0 | 0 | 1 | 0.9944 | -0.10711 | 0.4 | 1 | 1.1 | 0.9
14 | 1 | 0 | 0 | 0 | 0 | 1 | 0.99588 | -0.078782 | 0.4 | 1 | 1.1 | 0.9
23 | 1 | 0.017578 | 0.0044053 | 0 | 0 | 1 | 0.994 | -0.11479 | 0.4 | 1 | 1.1 | 0.9
32 | 1 | 0.052862 | 0.013249 | 0 | 0 | 1 | 0.98814 | -0.22807 | 0.4 | 1 | 1.1 | 0.9
8 | 1 | 0 | 0 | 0 | 0 | 1 | 0.98585 | -0.27241 | 0.4 | 1 | 1.1 | 0.9
9 | 1 | 0 | 0 | 0 | 0 | 1 | 0.98611 | -0.26739 | 0.4 | 1 | 1.1 | 0.9
24 | 1 | 0.011566 | 0.0028988 | 0 | 0 | 1 | 0.9855 | -0.27925 | 0.4 | 1 | 1.1 | 0.9
10 | 1 | 0 | 0 | 0 | 0 | 1 | 0.98648 | -0.26017 | 0.4 | 1 | 1.1 | 0.9
26 | 1 | 0.025154 | 0.0063042 | 0 | 0 | 1 | 0.98558 | -0.2778 | 0.4 | 1 | 1.1 | 0.9
28 | 1 | 0.030931 | 0.007752 | 0 | 0 | 1 | 0.99824 | -0.033653 | 0.4 | 1 | 1.1 | 0.9
13 | 1 | 0 | 0 | 0 | 0 | 1 | 0.99512 | -0.093297 | 0.4 | 1 | 1.1 | 0.9
25 | 1 | 0.0019075 | 0.00047807 | 0 | 0 | 1 | 0.98549 | -0.27947 | 0.4 | 1 | 1.1 | 0.9
27 | 1 | 0.017998 | 0.0045108 | 0 | 0 | 1 | 0.98524 | -0.28427 | 0.4 | 1 | 1.1 | 0.9
12 | 1 | 0.016613 | 0.0041636 | 0 | 0 | 1 | 0.99492 | -0.097241 | 0.4 | 1 | 1.1 | 0.9
15 | 1 | 0 | 0 | 0 | 0 | 1 | 0.99438 | -0.10758 | 0.4 | 1 | 1.1 | 0.9
16 | 1 | 0.015695 | 0.0039335 | 0 | 0 | 1 | 0.9949 | -0.09772 | 0.4 | 1 | 1.1 | 0.9
31 | 1 | 0.023232 | 0.0058225 | 0 | 0 | 1 | 0.99393 | -0.11646 | 0.4 | 1 | 1.1 | 0.9
21 | 1 | 0.012986 | 0.0032547 | 0 | 0 | 1 | 0.99407 | -0.11357 | 0.4 | 1 | 1.1 | 0.9
30 | 3 | 0.031865 | 0.007986 | 0 | 0 | 1 | 1 | 0 | 0.4 | 1 | 1.1 | 0.9
19 | 1 | 0 | 0 | 0 | 0 | 1 | 0.994 | -0.11508 | 0.4 | 1 | 1.1 | 0.9
18 | 1 | 0.023624 | 0.0059206 | 0 | 0 | 1 | 0.99374 | -0.12013 | 0.4 | 1 | 1.1 | 0.9

## generator_data
GEN_BUS | PG | QG | QMAX | QMIN | VG | MBASE | GEN_STATUS | PMAX | PMIN
30 | 0.35857 | 0.090918 | 10 | -10 | 1 | 100 | 1 | 10 | 0

## branch_data
F_BUS | T_BUS | BR_R | BR_X | BR_B | RATE_A | RATE_B | RATE_C | TAP | SHIFT | BR_STATUS | ANGMIN | ANGMAX | P_in | Q_in | P_out | Q_out
1 | 2 | 4.1294 | 2.6428 | 6.9344e-09 | 0 | 0 | 0 | 0 | 0 | 1 | -90 | 90 | -0.012036 | -0.0030166 | 0.012043 | 0.00302
2 | 7 | 6.3861 | 4.0871 | 1.0724e-08 | 0 | 0 | 0 | 0 | 0 | 1 | -90 | 90 | -0.012043 | -0.00302 | 0.012053 | 0.0030254
7 | 32 | 2.8705 | 1.8371 | 4.8203e-09 | 0 | 0 | 0 | 0 | 0 | 1 | -90 | 90 | 0.05295 | 0.013304 | -0.052862 | -0.013249
7 | 5 | 1.682 | 1.0765 | 2.8245e-09 | 0 | 0 | 0 | 0 | 0 | 1 | -90 | 90 | -0.065002 | -0.016329 | 0.065079 | 0.016378
4 | 5 | 0.10641 | 0.0681 | 3.5737e-10 | 0 | 0 | 0 | 0 | 0 | 1 | -90 | 90 | 0.16143 | 0.04071 | -0.1614 | -0.040691
4 | 29 | 0.69383 | 0.44405 | 3.4954e-09 | 0 | 0 | 0 | 0 | 0 | 1 | -90 | 90 | -0.16143 | -0.04071 | 0.16163 | 0.040835
5 | 17 | 3.4379 | 2.2003 | 5.7732e-09 | 0 | 0 | 0 | 0 | 0 | 1 | -90 | 90 | 0.096325 | 0.024312 | -0.095979 | -0.024092
29 | 6 | 0.78077 | 0.49969 | 3.9334e-09 | 0 | 0 | 0 | 0 | 0 | 1 | -90 | 90 | -0.18417 | -0.046484 | 0.18446 | 0.046666
17 | 10 | 1.263 | 0.80832 | 2.1209e-09 | 0 | 0 | 0 | 0 | 0 | 1 | -90 | 90 | 0.056724 | 0.014253 | -0.05668 | -0.014225
6 | 14 | 0.62596 | 0.40062 | 3.1535e-09 | 0 | 0 | 0 | 0 | 0 | 1 | -90 | 90 | -0.20204 | -0.051075 | 0.20232 | 0.051251
6 | 23 | 1.9352 | 1.2385 | 3.2497e-09 | 0 | 0 | 0 | 0 | 0 | 1 | -90 | 90 | 0.017584 | 0.0044091 | -0.017578 | -0.0044053
14 | 28 | 0.68617 | 0.43915 | 3.4568e-09 | 0 | 0 | 0 | 0 | 0 | 1 | -90 | 90 | -0.2946 | -0.074433 | 0.29524 | 0.074842
14 | 13 | 0.69969 | 0.4478 | 1.175e-09 | 0 | 0 | 0 | 0 | 0 | 1 | -90 | 90 | 0.092288 | 0.023182 | -0.092225 | -0.023142
8 | 9 | 1.6213 | 1.0376 | 2.7225e-09 | 0 | 0 | 0 | 0 | 0 | 1 | -90 | 90 | -0.013478 | -0.0033793 | 0.013481 | 0.0033811
8 | 24 | 2.2118 | 1.4156 | 3.7143e-09 | 0 | 0 | 0 | 0 | 0 | 1 | -90 | 90 | 0.013478 | 0.0033793 | -0.013474 | -0.0033768
9 | 10 | 0.55625 | 0.356 | 9.3409e-10 | 0 | 0 | 0 | 0 | 0 | 1 | -90 | 90 | -0.05666 | -0.014213 | 0.05668 | 0.014225
9 | 26 | 1.0512 | 0.67278 | 1.7653e-09 | 0 | 0 | 0 | 0 | 0 | 1 | -90 | 90 | 0.043179 | 0.010832 | -0.043157 | -0.010818
24 | 25 | 0.50249 | 0.32159 | 8.4382e-10 | 0 | 0 | 0 | 0 | 0 | 1 | -90 | 90 | 0.0019075 | 0.00047801 | -0.0019075 | -0.00047808
26 | 27 | 1.5639 | 1.0009 | 2.6262e-09 | 0 | 0 | 0 | 0 | 0 | 1 | -90 | 90 | 0.018004 | 0.0045141 | -0.017998 | -0.0045108
28 | 30 | 0.46475 | 0.29744 | 2.3413e-09 | 0 | 0 | 0 | 0 | 0 | 1 | -90 | 90 | -0.32617 | -0.082594 | 0.3267 | 0.082932
13 | 15 | 1.0588 | 0.6776 | 1.7779e-09 | 0 | 0 | 0 | 0 | 0 | 1 | -90 | 90 | 0.05991 | 0.015041 | -0.059869 | -0.015015
13 | 16 | 1.2508 | 0.80048 | 2.1003e-09 | 0 | 0 | 0 | 0 | 0 | 1 | -90 | 90 | 0.015698 | 0.0039355 | -0.015695 | -0.0039335
13 | 12 | 1.0537 | 0.67434 | 1.7694e-09 | 0 | 0 | 0 | 0 | 0 | 1 | -90 | 90 | 0.016616 | 0.0041655 | -0.016613 | -0.0041636
15 | 31 | 1.6933 | 1.0837 | 2.8435e-09 | 0 | 0 | 0 | 0 | 0 | 1 | -90 | 90 | 0.023242 | 0.0058285 | -0.023232 | -0.0058225
15 | 21 | 0.72533 | 0.46421 | 1.218e-09 | 0 | 0 | 0 | 0 | 0 | 1 | -90 | 90 | 0.036628 | 0.0091864 | -0.036617 | -0.0091798
21 | 19 | 0.28196 | 0.18045 | 4.7348e-10 | 0 | 0 | 0 | 0 | 0 | 1 | -90 | 90 | 0.023631 | 0.0059251 | -0.023629 | -0.0059241
19 | 18 | 0.9463 | 0.60563 | 1.5891e-09 | 0 | 0 | 0 | 0 | 0 | 1 | -90 | 90 | 0.023629 | 0.0059241 | -0.023623 | -0.0059206