## bus_data
BUS_I | BUS_TYPE | Pd | Qd | Gs | Bs | area | Vm | Va | baseKV | zone | Vmax | Vmin
1 | 1 | 0.026925 | 0.0067481 | 0 | 0 | 1 | 0.99713 | -0.055138 | 0.4 | 1 | 1.1 | 0.9
3 | 1 | 0 | 0 | 0 | 0 | 1 | 0.9973 | -0.051832 | 0.4 | 1 | 1.1 | 0.9
6 | 1 | 0 | 0 | 0 | 0 | 1 | 0.99756 | -0.046874 | 0.4 | 1 | 1.1 | 0.9
4 | 1 | 0 | 0 | 0 | 0 | 1 | 0.98811 | -0.22876 | 0.4 | 1 | 1.1 | 0.9
14 | 1 | 0 | 0 | 0 | 0 | 1 | 0.98762 | -0.23832 | 0.4 | 1 | 1.1 | 0.9
12 | 1 | 0.026091 | 0.0065389 | 0 | 0 | 1 | 0.99013 | -0.18951 | 0.4 | 1 | 1.1 | 0.9
5 | 1 | 0 | 0 | 0 | 0 | 1 | 0.99302 | -0.13369 | 0.4 | 1 | 1.1 | 0.9
13 | 1 | 0.027731 | 0.00695 | 0 | 0 | 1 | 0.99124 | -0.16818 | 0.4 | 1 | 1.1 | 0.9
21 | 1 | 0.014361 | 0.0035993 | 0 | 0 | 1 | 0.99526 | -0.090673 | 0.4 | 1 | 1.1 | 0.9
16 | 1 | 0.028394 | 0.0071162 | 0 | 0 | 1 | 0.99807 | -0.037174 | 0.4 | 1 | 1.1 | 0.9
7 | 1 | 0 | 0 | 0 | 0 | 1 | 0.99506 | -0.094787 | 0.4 | 1 | 1.1 | 0.9
10 | 1 | 0 | 0 | 0 | 0 | 1 | 0.99634 | -0.070113 | 0.4 | 1 | 1.1 | 0.9
15 | 1 | 0.032854 | 0.0082339 | 0 | 0 | 1 | 0.99498 | -0.096424 | 0.4 | 1 | 1.1 | 0.9
9 | 1 | 0 | 0 | 0 | 0 | 1 | 0.99951 | -0.0093466 | 0.4 | 1 | 1.1 | 0.9
18 | 1 | 0 | 0 | 0 | 0 | 1 | 0.99737 | -0.050263 | 0.4 | 1 | 1.1 | 0.9
17 | 3 | 0.028169 | 0.0070599 | 0 | 0 | 1 | 1 | 0 | 0.4 | 1 | 1.1 | 0.9
23 | 1 | 0.014593 | 0.0036573 | 0 | 0 | 1 | 0.99631 | -0.070656 | 0.4 | 1 | 1.1 | 0.9
24 | 1 | 0.055133 | 0.013818 | 0 | 0 | 1 | 0.98602 | -0.26944 | 0.4 | 1 | 1.1 | 0.9
22 | 1 | 0.029818 | 0.007473 | 0 | 0 | 1 | 0.99443 | -0.10683 | 0.4 | 1 | 1.1 | 0.9
19 | 1 | 0.027329 | 0.0068494 | 0 | 0 | 1 | 0.99573 | -0.081726 | 0.4 | 1 | 1.1 | 0.9
20 | 1 | 0.016796 | 0.0042095 | 0 | 0 | 1 | 0.99618 | -0.073061 | 0.4 | 1 | 1.1 | 0.9

## generator_data
GEN_BUS | PG | QG | QMAX | QMIN | VG | MBASE | GEN_STATUS | PMAX | PMIN
17 | 0.33008 | 0.083453 | 10 | -10 | 1 | 100 | 1 | 10 | 0

## branch_data
F_BUS | T_BUS | BR_R | BR_X | BR_B | RATE_A | RATE_B | RATE_C | TAP | SHIFT | BR_STATUS | ANGMIN | ANGMAX | P_in | Q_in | P_out | Q_out
1 | 3 | 0.54742 | 0.35035 | 9.1927e-10 | 0 | 0 | 0 | 0 | 0 | 1 | -90 | 90 | -0.026925 | -0.0067481 | 0.02693 | 0.0067507
3 | 6 | 0.82102 | 0.52545 | 1.3787e-09 | 0 | 0 | 0 | 0 | 0 | 1 | -90 | 90 | -0.02693 | -0.0067507 | 0.026936 | 0.0067547
6 | 16 | 1.6078 | 1.029 | 2.6999e-09 | 0 | 0 | 0 | 0 | 0 | 1 | -90 | 90 | -0.026936 | -0.0067547 | 0.026948 | 0.0067624
4 | 14 | 0.75852 | 0.48545 | 1.2738e-09 | 0 | 0 | 0 | 0 | 0 | 1 | -90 | 90 | 0.05524 | 0.013886 | -0.055215 | -0.01387
4 | 12 | 3.1223 | 1.9983 | 5.2433e-09 | 0 | 0 | 0 | 0 | 0 | 1 | -90 | 90 | -0.05524 | -0.013886 | 0.055344 | 0.013952
14 | 24 | 2.4634 | 1.5765 | 4.1366e-09 | 0 | 0 | 0 | 0 | 0 | 1 | -90 | 90 | 0.055215 | 0.01387 | -0.055133 | -0.013818
12 | 13 | 1.1551 | 0.73928 | 1.9398e-09 | 0 | 0 | 0 | 0 | 0 | 1 | -90 | 90 | -0.081435 | -0.020491 | 0.081518 | 0.020543
5 | 13 | 1.3964 | 0.8937 | 2.3449e-09 | 0 | 0 | 0 | 0 | 0 | 1 | -90 | 90 | 0.10943 | 0.027609 | -0.10925 | -0.027493
5 | 21 | 1.7491 | 1.1195 | 2.9373e-09 | 0 | 0 | 0 | 0 | 0 | 1 | -90 | 90 | -0.10943 | -0.027609 | 0.10965 | 0.027753
21 | 22 | 2.4034 | 1.5382 | 4.0359e-09 | 0 | 0 | 0 | 0 | 0 | 1 | -90 | 90 | 0.029841 | 0.0074873 | -0.029818 | -0.007473
21 | 19 | 0.25952 | 0.16609 | 8.716e-10 | 0 | 0 | 0 | 0 | 0 | 1 | -90 | 90 | -0.15386 | -0.03884 | 0.15392 | 0.038882
16 | 17 | 3.0062 | 1.9239 | 5.0481e-09 | 0 | 0 | 0 | 0 | 0 | 1 | -90 | 90 | -0.055342 | -0.013879 | 0.055441 | 0.013941
7 | 10 | 3.3375 | 2.136 | 5.6045e-09 | 0 | 0 | 0 | 0 | 0 | 1 | -90 | 90 | -0.032856 | -0.0082355 | 0.032895 | 0.0082597
7 | 15 | 0.22116 | 0.14154 | 3.7139e-10 | 0 | 0 | 0 | 0 | 0 | 1 | -90 | 90 | 0.032856 | 0.0082355 | -0.032854 | -0.0082339
10 | 18 | 1.8634 | 1.1926 | 3.1292e-09 | 0 | 0 | 0 | 0 | 0 | 1 | -90 | 90 | -0.047488 | -0.011917 | 0.047533 | 0.011946
10 | 23 | 0.16578 | 0.1061 | 2.7839e-10 | 0 | 0 | 0 | 0 | 0 | 1 | -90 | 90 | 0.014593 | 0.0036575 | -0.014593 | -0.0036573
9 | 18 | 0.74711 | 0.47815 | 2.5092e-09 | 0 | 0 | 0 | 0 | 0 | 1 | -90 | 90 | 0.24636 | 0.062382 | -0.24587 | -0.062073
9 | 17 | 0.17112 | 0.10951 | 5.747e-10 | 0 | 0 | 0 | 0 | 0 | 1 | -90 | 90 | -0.24636 | -0.062382 | 0.24647 | 0.062452
18 | 20 | 0.51469 | 0.3294 | 1.7286e-09 | 0 | 0 | 0 | 0 | 0 | 1 | -90 | 90 | 0.19834 | 0.050127 | -0.19812 | -0.049989
19 | 20 | 0.2135 | 0.13664 | 7.1703e-10 | 0 | 0 | 0 | 0 | 0 | 1 | -90 | 90 | -0.18125 | -0.045731 | 0.18133 | 0.045779