## bus_data
BUS_I | BUS_TYPE | Pd | Qd | Gs | Bs | area | Vm | Va | baseKV | zone | Vmax | Vmin
1 | 1 | 0.024099 | 0.0060399 | 0 | 0 | 1 | 0.99368 | -0.12097 | 0.4 | 1 | 1.1 | 0.9
2 | 1 | 0.0057095 | 0.0014309 | 0 | 0 | 1 | 0.99387 | -0.11728 | 0.4 | 1 | 1.1 | 0.9
4 | 1 | 0.0057095 | 0.0014309 | 0 | 0 | 1 | 0.99408 | -0.11331 | 0.4 | 1 | 1.1 | 0.9
30 | 1 | 0.018988 | 0.0047589 | 0 | 0 | 1 | 0.99422 | -0.11047 | 0.4 | 1 | 1.1 | 0.9
12 | 1 | 0.0091849 | 0.0023019 | 0 | 0 | 1 | 0.9947 | -0.10122 | 0.4 | 1 | 1.1 | 0.9
17 | 1 | 0.013224 | 0.0033143 | 0 | 0 | 1 | 0.9994 | -0.011564 | 0.4 | 1 | 1.1 | 0.9
16 | 1 | 0.036942 | 0.0092586 | 0 | 0 | 1 | 0.99951 | -0.0095026 | 0.4 | 1 | 1.1 | 0.9
14 | 1 | 0 | 0 | 0 | 0 | 1 | 0.99158 | -0.16072 | 0.4 | 1 | 1.1 | 0.9
27 | 1 | 0 | 0 | 0 | 0 | 1 | 0.98953 | -0.20028 | 0.4 | 1 | 1.1 | 0.9
26 | 1 | 0.042743 | 0.010712 | 0 | 0 | 1 | 0.9931 | -0.13173 | 0.4 | 1 | 1.1 | 0.9
13 | 1 | 0.007216 | 0.0018085 | 0 | 0 | 1 | 0.99541 | -0.087444 | 0.4 | 1 | 1.1 | 0.9
11 | 1 | 0 | 0 | 0 | 0 | 1 | 0.99546 | -0.086397 | 0.4 | 1 | 1.1 | 0.9
7 | 1 | 0.018748 | 0.0046987 | 0 | 0 | 1 | 0.99771 | -0.043601 | 0.4 | 1 | 1.1 | 0.9
8 | 1 | 0.026116 | 0.0065453 | 0 | 0 | 1 | 0.99771 | -0.043492 | 0.4 | 1 | 1.1 | 0.9
9 | 1 | 0 | 0 | 0 | 0 | 1 | 0.99613 | -0.07374 | 0.4 | 1 | 1.1 | 0.9
10 | 3 | 0 | 0 | 0 | 0 | 1 | 1 | 0 | 0.4 | 1 | 1.1 | 0.9
15 | 1 | 0 | 0 | 0 | 0 | 1 | 0.99377 | -0.11871 | 0.4 | 1 | 1.1 | 0.9
18 | 1 | 0.017598 | 0.0044105 | 0 | 0 | 1 | 0.98871 | -0.21614 | 0.4 | 1 | 1.1 | 0.9
33 | 1 | 0.018304 | 0.0045873 | 0 | 0 | 1 | 0.98901 | -0.21028 | 0.4 | 1 | 1.1 | 0.9
32 | 1 | 0.013106 | 0.0032846 | 0 | 0 | 1 | 0.9885 | -0.22011 | 0.4 | 1 | 1.1 | 0.9
31 | 1 | 0.011031 | 0.0027646 | 0 | 0 | 1 | 0.98926 | -0.2054 | 0.4 | 1 | 1.1 | 0.9
19 | 1 | 0.026886 | 0.0067382 | 0 | 0 | 1 | 0.98274 | -0.33176 | 0.4 | 1 | 1.1 | 0.9
20 | 1 | 0 | 0 | 0 | 0 | 1 | 0.98507 | -0.28636 | 0.4 | 1 | 1.1 | 0.9
21 | 1 | 0 | 0 | 0 | 0 | 1 | 0.98251 | -0.33627 | 0.4 | 1 | 1.1 | 0.9
22 | 1 | 0.01415 | 0.0035463 | 0 | 0 | 1 | 0.9867 | -0.25482 | 0.4 | 1 | 1.1 | 0.9
25 | 1 | 0 | 0 | 0 | 0 | 1 | 0.98012 | -0.38294 | 0.4 | 1 | 1.1 | 0.9
29 | 1 | 0.025326 | 0.0063473 | 0 | 0 | 1 | 0.9794 | -0.39697 | 0.4 | 1 | 1.1 | 0.9
28 | 1 | 0.066199 | 0.016591 | 0 | 0 | 1 | 0.97855 | -0.41365 | 0.4 | 1 | 1.1 | 0.9

## generator_data
GEN_BUS | PG | QG | QMAX | QMIN | VG | MBASE | GEN_STATUS | PMAX | PMIN
10 | 0.40509 | 0.103 | 10 | -10 | 1 | 100 | 1 | 10 | 0

## branch_data
F_BUS | T_BUS | BR_R | BR_X | BR_B | RATE_A | RATE_B | RATE_C | TAP | SHIFT | BR_STATUS | ANGMIN | ANGMAX | P_in | Q_in | P_out | Q_out
1 | 2 | 0.67693 | 0.43323 | 1.1367e-09 | 0 | 0 | 0 | 0 | 0 | 1 | -90 | 90 | -0.024099 | -0.0060399 | 0.024104 | 0.0060425
2 | 4 | 0.59053 | 0.37794 | 9.9166e-10 | 0 | 0 | 0 | 0 | 0 | 1 | -90 | 90 | -0.029813 | -0.0074734 | 0.029819 | 0.0074769
4 | 30 | 0.35418 | 0.22667 | 5.9476e-10 | 0 | 0 | 0 | 0 | 0 | 1 | -90 | 90 | -0.035528 | -0.0089079 | 0.035533 | 0.0089109
30 | 12 | 0.75173 | 0.48111 | 1.2624e-09 | 0 | 0 | 0 | 0 | 0 | 1 | -90 | 90 | -0.054522 | -0.01367 | 0.054546 | 0.013685
12 | 9 | 1.9164 | 1.2265 | 3.2181e-09 | 0 | 0 | 0 | 0 | 0 | 1 | -90 | 90 | -0.06373 | -0.015987 | 0.063814 | 0.01604
17 | 16 | 0.69804 | 0.44674 | 1.1722e-09 | 0 | 0 | 0 | 0 | 0 | 1 | -90 | 90 | -0.013224 | -0.0033143 | 0.013226 | 0.0033151
16 | 10 | 0.84863 | 0.54312 | 1.4251e-09 | 0 | 0 | 0 | 0 | 0 | 1 | -90 | 90 | -0.050168 | -0.012574 | 0.050191 | 0.012588
14 | 27 | 0.90339 | 0.57817 | 4.5511e-09 | 0 | 0 | 0 | 0 | 0 | 1 | -90 | 90 | 0.19413 | 0.049247 | -0.19376 | -0.049012
14 | 26 | 0.66432 | 0.42516 | 3.3467e-09 | 0 | 0 | 0 | 0 | 0 | 1 | -90 | 90 | -0.19413 | -0.049247 | 0.1944 | 0.04942
27 | 32 | 0.59698 | 0.38207 | 2.005e-09 | 0 | 0 | 0 | 0 | 0 | 1 | -90 | 90 | 0.1468 | 0.037234 | -0.14666 | -0.037145
27 | 33 | 1.2225 | 0.7824 | 2.0529e-09 | 0 | 0 | 0 | 0 | 0 | 1 | -90 | 90 | 0.035924 | 0.0090116 | -0.035907 | -0.0090008
27 | 31 | 2.0366 | 1.3034 | 3.4199e-09 | 0 | 0 | 0 | 0 | 0 | 1 | -90 | 90 | 0.011034 | 0.002766 | -0.011031 | -0.0027646
26 | 15 | 0.2447 | 0.15661 | 1.2328e-09 | 0 | 0 | 0 | 0 | 0 | 1 | -90 | 90 | -0.23714 | -0.060132 | 0.23729 | 0.060227
13 | 11 | 0.64413 | 0.41224 | 1.0817e-09 | 0 | 0 | 0 | 0 | 0 | 1 | -90 | 90 | -0.0072159 | -0.0018085 | 0.0072163 | 0.0018086
11 | 15 | 0.60878 | 0.38962 | 3.0669e-09 | 0 | 0 | 0 | 0 | 0 | 1 | -90 | 90 | 0.23766 | 0.060463 | -0.23729 | -0.060227
11 | 9 | 0.23193 | 0.14843 | 1.1684e-09 | 0 | 0 | 0 | 0 | 0 | 1 | -90 | 90 | -0.24488 | -0.062272 | 0.24503 | 0.062367
7 | 8 | 0.0015038 | 0.00096244 | 7.5759e-12 | 0 | 0 | 0 | 0 | 0 | 1 | -90 | 90 | -0.32804 | -0.083393 | 0.32804 | 0.083394
7 | 9 | 0.43839 | 0.28057 | 2.2085e-09 | 0 | 0 | 0 | 0 | 0 | 1 | -90 | 90 | 0.30929 | 0.078695 | -0.30884 | -0.078408
8 | 10 | 0.55393 | 0.35452 | 2.7906e-09 | 0 | 0 | 0 | 0 | 0 | 1 | -90 | 90 | -0.35416 | -0.08994 | 0.3549 | 0.090415
18 | 33 | 1.4582 | 0.93322 | 2.4486e-09 | 0 | 0 | 0 | 0 | 0 | 1 | -90 | 90 | -0.017598 | -0.0044105 | 0.017603 | 0.0044134
32 | 22 | 1.1445 | 0.73249 | 1.922e-09 | 0 | 0 | 0 | 0 | 0 | 1 | -90 | 90 | 0.13356 | 0.03386 | -0.13334 | -0.033718
19 | 20 | 1.6638 | 1.0648 | 2.7939e-09 | 0 | 0 | 0 | 0 | 0 | 1 | -90 | 90 | -0.11875 | -0.029892 | 0.11901 | 0.030057
19 | 21 | 0.21333 | 0.13653 | 3.5823e-10 | 0 | 0 | 0 | 0 | 0 | 1 | -90 | 90 | 0.091862 | 0.023154 | -0.091843 | -0.023141
20 | 22 | 1.1606 | 0.74277 | 1.9489e-09 | 0 | 0 | 0 | 0 | 0 | 1 | -90 | 90 | -0.11901 | -0.030057 | 0.11919 | 0.030172
21 | 25 | 2.2007 | 1.4084 | 3.6956e-09 | 0 | 0 | 0 | 0 | 0 | 1 | -90 | 90 | 0.091842 | 0.023141 | -0.091638 | -0.023011
25 | 29 | 2.3848 | 1.5263 | 4.0047e-09 | 0 | 0 | 0 | 0 | 0 | 1 | -90 | 90 | 0.025343 | 0.0063578 | -0.025326 | -0.0063474
25 | 28 | 1.9945 | 1.2765 | 3.3493e-09 | 0 | 0 | 0 | 0 | 0 | 1 | -90 | 90 | 0.066295 | 0.016653 | -0.066198 | -0.016591