## bus_data
BUS_I | BUS_TYPE | Pd | Qd | Gs | Bs | area | Vm | Va | baseKV | zone | Vmax | Vmin
1 | 1 | 0.025153 | 0.0063039 | 0 | 0 | 1 | 0.99744 | -0.048927 | 0.4 | 1 | 1.1 | 0.9
2 | 1 | 0 | 0 | 0 | 0 | 1 | 0.99631 | -0.0705 | 0.4 | 1 | 1.1 | 0.9
3 | 1 | 0 | 0 | 0 | 0 | 1 | 0.99807 | -0.036832 | 0.4 | 1 | 1.1 | 0.9
4 | 1 | 0 | 0 | 0 | 0 | 1 | 0.99615 | -0.073619 | 0.4 | 1 | 1.1 | 0.9
5 | 1 | 0.0037751 | 0.00094614 | 0 | 0 | 1 | 0.9953 | -0.089834 | 0.4 | 1 | 1.1 | 0.9
6 | 1 | 0.017509 | 0.0043881 | 0 | 0 | 1 | 0.99615 | -0.073735 | 0.4 | 1 | 1.1 | 0.9
7 | 3 | 0.033484 | 0.0083919 | 0 | 0 | 1 | 1 | 0 | 0.4 | 1 | 1.1 | 0.9
28 | 1 | 0.012814 | 0.0032115 | 0 | 0 | 1 | 0.99584 | -0.079565 | 0.4 | 1 | 1.1 | 0.9
26 | 1 | 0.0097987 | 0.0024558 | 0 | 0 | 1 | 0.99583 | -0.079764 | 0.4 | 1 | 1.1 | 0.9
14 | 1 | 0 | 0 | 0 | 0 | 1 | 0.99423 | -0.11031 | 0.4 | 1 | 1.1 | 0.9
29 | 1 | 0 | 0 | 0 | 0 | 1 | 0.9959 | -0.078502 | 0.4 | 1 | 1.1 | 0.9
25 | 1 | 0 | 0 | 0 | 0 | 1 | 0.99853 | -0.028224 | 0.4 | 1 | 1.1 | 0.9
32 | 1 | 0.0071886 | 0.0018016 | 0 | 0 | 1 | 0.99558 | -0.084622 | 0.4 | 1 | 1.1 | 0.9
15 | 1 | 0 | 0 | 0 | 0 | 1 | 0.99548 | -0.086509 | 0.4 | 1 | 1.1 | 0.9
23 | 1 | 0.075233 | 0.018855 | 0 | 0 | 1 | 0.99186 | -0.15608 | 0.4 | 1 | 1.1 | 0.9
30 | 1 | 0 | 0 | 0 | 0 | 1 | 0.99508 | -0.09444 | 0.4 | 1 | 1.1 | 0.9
11 | 1 | 0.082504 | 0.020677 | 0 | 0 | 1 | 0.99716 | -0.0545 | 0.4 | 1 | 1.1 | 0.9
8 | 1 | 0.032076 | 0.0080391 | 0 | 0 | 1 | 0.98377 | -0.31285 | 0.4 | 1 | 1.1 | 0.9
10 | 1 | 0 | 0 | 0 | 0 | 1 | 0.98449 | -0.29879 | 0.4 | 1 | 1.1 | 0.9
12 | 1 | 0 | 0 | 0 | 0 | 1 | 0.9848 | -0.29284 | 0.4 | 1 | 1.1 | 0.9
22 | 1 | 0.046727 | 0.011711 | 0 | 0 | 1 | 0.9849 | -0.29088 | 0.4 | 1 | 1.1 | 0.9
13 | 1 | 0 | 0 | 0 | 0 | 1 | 0.98646 | -0.26045 | 0.4 | 1 | 1.1 | 0.9
19 | 1 | 0.023853 | 0.0059782 | 0 | 0 | 1 | 0.98722 | -0.24575 | 0.4 | 1 | 1.1 | 0.9
27 | 1 | 0.011437 | 0.0028665 | 0 | 0 | 1 | 0.9952 | -0.091897 | 0.4 | 1 | 1.1 | 0.9
20 | 1 | 0.010249 | 0.0025687 | 0 | 0 | 1 | 0.98855 | -0.21993 | 0.4 | 1 | 1.1 | 0.9
24 | 1 | 0 | 0 | 0 | 0 | 1 | 0.98881 | -0.21486 | 0.4 | 1 | 1.1 | 0.9
31 | 1 | 0.0086308 | 0.0021631 | 0 | 0 | 1 | 0.99502 | -0.095495 | 0.4 | 1 | 1.1 | 0.9
36 | 1 | 0 | 0 | 0 | 0 | 1 | 0.99335 | -0.12789 | 0.4 | 1 | 1.1 | 0.9
38 | 1 | 0 | 0 | 0 | 0 | 1 | 0.99346 | -0.12568 | 0.4 | 1 | 1.1 | 0.9
34 | 1 | 0.016964 | 0.0042516 | 0 | 0 | 1 | 0.99329 | -0.12888 | 0.4 | 1 | 1.1 | 0.9
42 | 1 | 0.018221 | 0.0045666 | 0 | 0 | 1 | 0.9934 | -0.12689 | 0.4 | 1 | 1.1 | 0.9
33 | 1 | 0.007199 | 0.0018042 | 0 | 0 | 1 | 0.99552 | -0.085776 | 0.4 | 1 | 1.1 | 0.9
21 | 1 | 0.0093136 | 0.0023342 | 0 | 0 | 1 | 0.98875 | -0.21597 | 0.4 | 1 | 1.1 | 0.9
39 | 1 | 0 | 0 | 0 | 0 | 1 | 0.99447 | -0.10618 | 0.4 | 1 | 1.1 | 0.9
40 | 1 | 0.034102 | 0.0085467 | 0 | 0 | 1 | 0.99468 | -0.10217 | 0.4 | 1 | 1.1 | 0.9
41 | 1 | 0.020254 | 0.005076 | 0 | 0 | 1 | 0.99404 | -0.11448 | 0.4 | 1 | 1.1 | 0.9
37 | 1 | 0 | 0 | 0 | 0 | 1 | 0.9943 | -0.10944 | 0.4 | 1 | 1.1 | 0.9
35 | 1 | 0.017064 | 0.0042767 | 0 | 0 | 1 | 0.99423 | -0.11072 | 0.4 | 1 | 1.1 | 0.9

## generator_data
GEN_BUS | PG | QG | QMAX | QMIN | VG | MBASE | GEN_STATUS | PMAX | PMIN
7 | 0.52691 | 0.13336 | 10 | -10 | 1 | 100 | 1 | 10 | 0

## branch_data
F_BUS | T_BUS | BR_R | BR_X | BR_B | RATE_A | RATE_B | RATE_C | TAP | SHIFT | BR_STATUS | ANGMIN | ANGMAX | P_in | Q_in | P_out | Q_out
1 | 2 | 0.37202 | 0.2381 | 1.8742e-09 | 0 | 0 | 0 | 0 | 0 | 1 | -90 | 90 | 0.26013 | 0.065904 | -0.25986 | -0.065732
1 | 3 | 0.1904 | 0.12186 | 9.5922e-10 | 0 | 0 | 0 | 0 | 0 | 1 | -90 | 90 | -0.28528 | -0.072208 | 0.28545 | 0.072314
2 | 4 | 0.24313 | 0.1556 | 4.0827e-10 | 0 | 0 | 0 | 0 | 0 | 1 | -90 | 90 | 0.05711 | 0.014328 | -0.057102 | -0.014323
2 | 5 | 0.42705 | 0.27331 | 2.1514e-09 | 0 | 0 | 0 | 0 | 0 | 1 | -90 | 90 | 0.20275 | 0.051404 | -0.20256 | -0.051284
3 | 6 | 1.325 | 0.84801 | 2.2251e-09 | 0 | 0 | 0 | 0 | 0 | 1 | -90 | 90 | 0.12454 | 0.031377 | -0.12432 | -0.031237
3 | 7 | 0.40428 | 0.25874 | 2.0367e-09 | 0 | 0 | 0 | 0 | 0 | 1 | -90 | 90 | -0.40999 | -0.10369 | 0.41071 | 0.10416
4 | 28 | 0.97184 | 0.62198 | 1.632e-09 | 0 | 0 | 0 | 0 | 0 | 1 | -90 | 90 | 0.027213 | 0.0068242 | -0.027205 | -0.0068195
4 | 26 | 0.91474 | 0.58543 | 1.5361e-09 | 0 | 0 | 0 | 0 | 0 | 1 | -90 | 90 | 0.029889 | 0.0074984 | -0.02988 | -0.007493
5 | 14 | 0.45986 | 0.29431 | 2.3167e-09 | 0 | 0 | 0 | 0 | 0 | 1 | -90 | 90 | 0.19879 | 0.050338 | -0.19859 | -0.050213
6 | 29 | 0.19888 | 0.12728 | 3.3397e-10 | 0 | 0 | 0 | 0 | 0 | 1 | -90 | 90 | 0.10681 | 0.026849 | -0.10679 | -0.026833
7 | 25 | 1.5311 | 0.9799 | 2.5711e-09 | 0 | 0 | 0 | 0 | 0 | 1 | -90 | 90 | 0.082719 | 0.020814 | -0.082607 | -0.020743
28 | 32 | 1.562 | 0.9997 | 2.6231e-09 | 0 | 0 | 0 | 0 | 0 | 1 | -90 | 90 | 0.014391 | 0.003608 | -0.014388 | -0.003606
26 | 15 | 1.4933 | 0.95572 | 2.5077e-09 | 0 | 0 | 0 | 0 | 0 | 1 | -90 | 90 | 0.020081 | 0.0050372 | -0.020075 | -0.0050333
14 | 23 | 1.0247 | 0.65582 | 3.4415e-09 | 0 | 0 | 0 | 0 | 0 | 1 | -90 | 90 | 0.19859 | 0.050213 | -0.19815 | -0.049935
29 | 30 | 0.66406 | 0.425 | 1.1151e-09 | 0 | 0 | 0 | 0 | 0 | 1 | -90 | 90 | 0.10679 | 0.026833 | -0.10671 | -0.026781
25 | 11 | 1.4214 | 0.90972 | 2.387e-09 | 0 | 0 | 0 | 0 | 0 | 1 | -90 | 90 | 0.082607 | 0.020743 | -0.082504 | -0.020677
32 | 33 | 0.71211 | 0.45575 | 1.1958e-09 | 0 | 0 | 0 | 0 | 0 | 1 | -90 | 90 | 0.0071994 | 0.0018044 | -0.007199 | -0.0018042
15 | 27 | 1.1921 | 0.76297 | 2.0019e-09 | 0 | 0 | 0 | 0 | 0 | 1 | -90 | 90 | 0.020075 | 0.0050333 | -0.02007 | -0.0050302
23 | 24 | 2.1141 | 1.353 | 3.5501e-09 | 0 | 0 | 0 | 0 | 0 | 1 | -90 | 90 | 0.12292 | 0.03108 | -0.12258 | -0.030859
30 | 39 | 0.71805 | 0.45955 | 1.2058e-09 | 0 | 0 | 0 | 0 | 0 | 1 | -90 | 90 | 0.072591 | 0.018227 | -0.072551 | -0.018201
30 | 40 | 1.0057 | 0.64365 | 1.6888e-09 | 0 | 0 | 0 | 0 | 0 | 1 | -90 | 90 | 0.034114 | 0.0085546 | -0.034102 | -0.0085467
8 | 10 | 1.903 | 1.218 | 3.1957e-09 | 0 | 0 | 0 | 0 | 0 | 1 | -90 | 90 | -0.032076 | -0.0080391 | 0.032098 | 0.0080526
10 | 12 | 0.80641 | 0.5161 | 1.3542e-09 | 0 | 0 | 0 | 0 | 0 | 1 | -90 | 90 | -0.032098 | -0.0080526 | 0.032107 | 0.0080583
12 | 22 | 0.26579 | 0.17011 | 4.4633e-10 | 0 | 0 | 0 | 0 | 0 | 1 | -90 | 90 | -0.032107 | -0.0080583 | 0.03211 | 0.0080601
22 | 13 | 1.6813 | 1.076 | 2.8233e-09 | 0 | 0 | 0 | 0 | 0 | 1 | -90 | 90 | -0.078836 | -0.019771 | 0.078951 | 0.019844
13 | 19 | 0.81437 | 0.5212 | 1.3676e-09 | 0 | 0 | 0 | 0 | 0 | 1 | -90 | 90 | -0.078951 | -0.019844 | 0.079006 | 0.019879
19 | 20 | 1.1002 | 0.7041 | 1.8475e-09 | 0 | 0 | 0 | 0 | 0 | 1 | -90 | 90 | -0.10286 | -0.025857 | 0.10299 | 0.025939
27 | 31 | 1.8506 | 1.1844 | 3.1076e-09 | 0 | 0 | 0 | 0 | 0 | 1 | -90 | 90 | 0.0086322 | 0.0021637 | -0.0086308 | -0.0021631
20 | 21 | 0.15403 | 0.098578 | 2.5866e-10 | 0 | 0 | 0 | 0 | 0 | 1 | -90 | 90 | -0.11324 | -0.028507 | 0.11326 | 0.028521
24 | 21 | 0.039726 | 0.025424 | 6.671e-11 | 0 | 0 | 0 | 0 | 0 | 1 | -90 | 90 | 0.12258 | 0.030859 | -0.12257 | -0.030855
36 | 38 | 0.57492 | 0.36795 | 9.6545e-10 | 0 | 0 | 0 | 0 | 0 | 1 | -90 | 90 | -0.016965 | -0.004252 | 0.016967 | 0.0042531
36 | 34 | 0.2588 | 0.16563 | 4.346e-10 | 0 | 0 | 0 | 0 | 0 | 1 | -90 | 90 | 0.016965 | 0.004252 | -0.016964 | -0.0042516
38 | 41 | 1.4085 | 0.90147 | 2.3653e-09 | 0 | 0 | 0 | 0 | 0 | 1 | -90 | 90 | -0.035188 | -0.0088203 | 0.035207 | 0.0088321
38 | 42 | 0.29322 | 0.18766 | 4.924e-10 | 0 | 0 | 0 | 0 | 0 | 1 | -90 | 90 | 0.018222 | 0.0045672 | -0.018221 | -0.0045666
39 | 41 | 0.66397 | 0.42494 | 1.115e-09 | 0 | 0 | 0 | 0 | 0 | 1 | -90 | 90 | 0.055483 | 0.013922 | -0.055461 | -0.013908
39 | 37 | 0.84727 | 0.54225 | 1.4228e-09 | 0 | 0 | 0 | 0 | 0 | 1 | -90 | 90 | 0.017068 | 0.0042788 | -0.017065 | -0.0042773
37 | 35 | 0.3323 | 0.21268 | 5.5803e-10 | 0 | 0 | 0 | 0 | 0 | 1 | -90 | 90 | 0.017065 | 0.0042773 | -0.017064 | -0.0042767