## bus_data
BUS_I | BUS_TYPE | Pd | Qd | Gs | Bs | area | Vm | Va | baseKV | zone | Vmax | Vmin
1 | 1 | 0.094361 | 0.023649 | 0 | 0 | 1 | 0.99399 | -0.11558 | 0.4 | 1 | 1.1 | 0.9
3 | 1 | 0 | 0 | 0 | 0 | 1 | 0.9954 | -0.088468 | 0.4 | 1 | 1.1 | 0.9
5 | 1 | 0 | 0 | 0 | 0 | 1 | 0.99623 | -0.072321 | 0.4 | 1 | 1.1 | 0.9
7 | 1 | 0 | 0 | 0 | 0 | 1 | 0.99559 | -0.084705 | 0.4 | 1 | 1.1 | 0.9
23 | 1 | 0.049967 | 0.012523 | 0 | 0 | 1 | 0.99795 | -0.039365 | 0.4 | 1 | 1.1 | 0.9
21 | 1 | 0.023355 | 0.0058534 | 0 | 0 | 1 | 0.99535 | -0.089293 | 0.4 | 1 | 1.1 | 0.9
9 | 1 | 0 | 0 | 0 | 0 | 1 | 0.99656 | -0.066145 | 0.4 | 1 | 1.1 | 0.9
18 | 1 | 0.030509 | 0.0076462 | 0 | 0 | 1 | 0.99566 | -0.083447 | 0.4 | 1 | 1.1 | 0.9
15 | 1 | 0.066943 | 0.016778 | 0 | 0 | 1 | 0.99663 | -0.064717 | 0.4 | 1 | 1.1 | 0.9
11 | 1 | 0.035567 | 0.008914 | 0 | 0 | 1 | 0.99768 | -0.044667 | 0.4 | 1 | 1.1 | 0.9
12 | 1 | 0 | 0 | 0 | 0 | 1 | 0.99901 | -0.018969 | 0.4 | 1 | 1.1 | 0.9
13 | 1 | 0 | 0 | 0 | 0 | 1 | 0.9984 | -0.030727 | 0.4 | 1 | 1.1 | 0.9
19 | 1 | 0.05513 | 0.013817 | 0 | 0 | 1 | 0.99718 | -0.054207 | 0.4 | 1 | 1.1 | 0.9
17 | 1 | 0 | 0 | 0 | 0 | 1 | 0.99865 | -0.025957 | 0.4 | 1 | 1.1 | 0.9
22 | 1 | 0.019202 | 0.0048125 | 0 | 0 | 1 | 0.99557 | -0.085192 | 0.4 | 1 | 1.1 | 0.9
16 | 1 | 0.017213 | 0.0043139 | 0 | 0 | 1 | 0.99785 | -0.041316 | 0.4 | 1 | 1.1 | 0.9
14 | 3 | 0.042737 | 0.010711 | 0 | 0 | 1 | 1 | 0 | 0.4 | 1 | 1.1 | 0.9
24 | 1 | 0.096876 | 0.024279 | 0 | 0 | 1 | 0.99761 | -0.045874 | 0.4 | 1 | 1.1 | 0.9
20 | 1 | 0.034541 | 0.0086569 | 0 | 0 | 1 | 0.99904 | -0.018356 | 0.4 | 1 | 1.1 | 0.9

## generator_data
GEN_BUS | PG | QG | QMAX | QMIN | VG | MBASE | GEN_STATUS | PMAX | PMIN
14 | 0.56802 | 0.14299 | 10 | -10 | 1 | 100 | 1 | 10 | 0

## branch_data
F_BUS | T_BUS | BR_R | BR_X | BR_B | RATE_A | RATE_B | RATE_C | TAP | SHIFT | BR_STATUS | ANGMIN | ANGMAX | P_in | Q_in | P_out | Q_out
1 | 3 | 1.2741 | 0.8154 | 2.1395e-09 | 0 | 0 | 0 | 0 | 0 | 1 | -90 | 90 | -0.094361 | -0.023649 | 0.094483 | 0.023727
3 | 5 | 0.76062 | 0.4868 | 1.2773e-09 | 0 | 0 | 0 | 0 | 0 | 1 | -90 | 90 | -0.094483 | -0.023727 | 0.094556 | 0.023773
5 | 7 | 2.3574 | 1.5087 | 3.9586e-09 | 0 | 0 | 0 | 0 | 0 | 1 | -90 | 90 | 0.023374 | 0.005865 | -0.02336 | -0.0058565
5 | 23 | 1.2476 | 0.79845 | 2.095e-09 | 0 | 0 | 0 | 0 | 0 | 1 | -90 | 90 | -0.11793 | -0.029638 | 0.11812 | 0.029757
7 | 21 | 0.87245 | 0.55837 | 1.4651e-09 | 0 | 0 | 0 | 0 | 0 | 1 | -90 | 90 | 0.02336 | 0.0058565 | -0.023355 | -0.0058534
23 | 13 | 0.23005 | 0.14723 | 7.7264e-10 | 0 | 0 | 0 | 0 | 0 | 1 | -90 | 90 | -0.16808 | -0.04228 | 0.16815 | 0.042324
9 | 18 | 1.548 | 0.9907 | 2.5995e-09 | 0 | 0 | 0 | 0 | 0 | 1 | -90 | 90 | 0.049753 | 0.012486 | -0.049712 | -0.01246
9 | 15 | 0.12787 | 0.081837 | 2.1473e-10 | 0 | 0 | 0 | 0 | 0 | 1 | -90 | 90 | -0.049753 | -0.012486 | 0.049757 | 0.012488
18 | 22 | 0.40387 | 0.25848 | 6.782e-10 | 0 | 0 | 0 | 0 | 0 | 1 | -90 | 90 | 0.019204 | 0.0048135 | -0.019202 | -0.0048125
15 | 16 | 0.89419 | 0.57228 | 1.5016e-09 | 0 | 0 | 0 | 0 | 0 | 1 | -90 | 90 | -0.1167 | -0.029265 | 0.11683 | 0.029349
11 | 12 | 3.2279 | 2.0658 | 5.4204e-09 | 0 | 0 | 0 | 0 | 0 | 1 | -90 | 90 | -0.035567 | -0.008914 | 0.035611 | 0.0089413
12 | 13 | 0.1987 | 0.12717 | 1.001e-09 | 0 | 0 | 0 | 0 | 0 | 1 | -90 | 90 | 0.26525 | 0.066744 | -0.2651 | -0.066648
12 | 14 | 0.28301 | 0.18113 | 1.4257e-09 | 0 | 0 | 0 | 0 | 0 | 1 | -90 | 90 | -0.30086 | -0.075685 | 0.30113 | 0.075859
13 | 24 | 0.69805 | 0.44675 | 1.1722e-09 | 0 | 0 | 0 | 0 | 0 | 1 | -90 | 90 | 0.096946 | 0.024324 | -0.096876 | -0.024279
19 | 17 | 2.2873 | 1.4639 | 3.841e-09 | 0 | 0 | 0 | 0 | 0 | 1 | -90 | 90 | -0.05513 | -0.013817 | 0.055204 | 0.013864
17 | 16 | 0.51248 | 0.32799 | 8.6059e-10 | 0 | 0 | 0 | 0 | 0 | 1 | -90 | 90 | 0.13414 | 0.033725 | -0.13404 | -0.033663
17 | 20 | 0.17986 | 0.11511 | 6.0406e-10 | 0 | 0 | 0 | 0 | 0 | 1 | -90 | 90 | -0.18935 | -0.047589 | 0.18941 | 0.047633
14 | 20 | 0.36771 | 0.23534 | 1.8525e-09 | 0 | 0 | 0 | 0 | 0 | 1 | -90 | 90 | 0.22415 | 0.056416 | -0.22396 | -0.05629