## bus_data
BUS_I | BUS_TYPE | Pd | Qd | Gs | Bs | area | Vm | Va | baseKV | zone | Vmax | Vmin
1 | 1 | 0.003207 | 0.00080375 | 0 | 0 | 1 | 0.99081 | -0.17633 | 0.4 | 1 | 1.1 | 0.9
2 | 1 | 0.0047627 | 0.0011937 | 0 | 0 | 1 | 0.99031 | -0.1859 | 0.4 | 1 | 1.1 | 0.9
3 | 1 | 0 | 0 | 0 | 0 | 1 | 0.99146 | -0.16377 | 0.4 | 1 | 1.1 | 0.9
4 | 1 | 0 | 0 | 0 | 0 | 1 | 0.99015 | -0.18904 | 0.4 | 1 | 1.1 | 0.9
5 | 1 | 0 | 0 | 0 | 0 | 1 | 0.99161 | -0.16076 | 0.4 | 1 | 1.1 | 0.9
27 | 1 | 0 | 0 | 0 | 0 | 1 | 0.98993 | -0.19336 | 0.4 | 1 | 1.1 | 0.9
19 | 1 | 0 | 0 | 0 | 0 | 1 | 0.9918 | -0.15704 | 0.4 | 1 | 1.1 | 0.9
39 | 1 | 0.0050191 | 0.0012579 | 0 | 0 | 1 | 0.99158 | -0.16141 | 0.4 | 1 | 1.1 | 0.9
6 | 1 | 0 | 0 | 0 | 0 | 1 | 0.99506 | -0.094485 | 0.4 | 1 | 1.1 | 0.9
21 | 1 | 0 | 0 | 0 | 0 | 1 | 0.9959 | -0.078226 | 0.4 | 1 | 1.1 | 0.9
13 | 1 | 0 | 0 | 0 | 0 | 1 | 0.99378 | -0.11911 | 0.4 | 1 | 1.1 | 0.9
32 | 1 | 0.0068687 | 0.0017215 | 0 | 0 | 1 | 0.99484 | -0.098683 | 0.4 | 1 | 1.1 | 0.9
7 | 1 | 0 | 0 | 0 | 0 | 1 | 0.9848 | -0.29281 | 0.4 | 1 | 1.1 | 0.9
55 | 1 | 0 | 0 | 0 | 0 | 1 | 0.98361 | -0.31612 | 0.4 | 1 | 1.1 | 0.9
20 | 1 | 0 | 0 | 0 | 0 | 1 | 0.98495 | -0.28987 | 0.4 | 1 | 1.1 | 0.9
9 | 1 | 0 | 0 | 0 | 0 | 1 | 0.99129 | -0.16702 | 0.4 | 1 | 1.1 | 0.9
14 | 1 | 0 | 0 | 0 | 0 | 1 | 0.99077 | -0.17699 | 0.4 | 1 | 1.1 | 0.9
10 | 1 | 0 | 0 | 0 | 0 | 1 | 0.99179 | -0.15737 | 0.4 | 1 | 1.1 | 0.9
60 | 1 | 0.044916 | 0.011257 | 0 | 0 | 1 | 0.98905 | -0.2102 | 0.4 | 1 | 1.1 | 0.9
22 | 1 | 0 | 0 | 0 | 0 | 1 | 0.99219 | -0.14954 | 0.4 | 1 | 1.1 | 0.9
11 | 1 | 0 | 0 | 0 | 0 | 1 | 0.99689 | -0.05937 | 0.4 | 1 | 1.1 | 0.9
23 | 1 | 0 | 0 | 0 | 0 | 1 | 0.99651 | -0.066545 | 0.4 | 1 | 1.1 | 0.9
62 | 3 | 0.0097317 | 0.002439 | 0 | 0 | 1 | 1 | 0 | 0.4 | 1 | 1.1 | 0.9
24 | 1 | 0 | 0 | 0 | 0 | 1 | 0.99193 | -0.15481 | 0.4 | 1 | 1.1 | 0.9
44 | 1 | 0.018086 | 0.0045328 | 0 | 0 | 1 | 0.99325 | -0.12934 | 0.4 | 1 | 1.1 | 0.9
54 | 1 | 0.0098231 | 0.0024619 | 0 | 0 | 1 | 0.99029 | -0.18635 | 0.4 | 1 | 1.1 | 0.9
15 | 1 | 0 | 0 | 0 | 0 | 1 | 0.99149 | -0.16335 | 0.4 | 1 | 1.1 | 0.9
49 | 1 | 0 | 0 | 0 | 0 | 1 | 0.98931 | -0.20542 | 0.4 | 1 | 1.1 | 0.9
48 | 1 | 0.0046635 | 0.0011688 | 0 | 0 | 1 | 0.99154 | -0.16225 | 0.4 | 1 | 1.1 | 0.9
16 | 1 | 0 | 0 | 0 | 0 | 1 | 0.99644 | -0.067977 | 0.4 | 1 | 1.1 | 0.9
71 | 1 | 0.006225 | 0.0015601 | 0 | 0 | 1 | 0.99636 | -0.069555 | 0.4 | 1 | 1.1 | 0.9
17 | 1 | 0 | 0 | 0 | 0 | 1 | 0.99245 | -0.14477 | 0.4 | 1 | 1.1 | 0.9
69 | 1 | 0.069668 | 0.01746 | 0 | 0 | 1 | 0.99083 | -0.17627 | 0.4 | 1 | 1.1 | 0.9
68 | 1 | 0.016169 | 0.0040522 | 0 | 0 | 1 | 0.99354 | -0.12387 | 0.4 | 1 | 1.1 | 0.9
18 | 1 | 0 | 0 | 0 | 0 | 1 | 0.98849 | -0.22125 | 0.4 | 1 | 1.1 | 0.9
38 | 1 | 0.0080047 | 0.0020062 | 0 | 0 | 1 | 0.98893 | -0.21266 | 0.4 | 1 | 1.1 | 0.9
41 | 1 | 0.0083174 | 0.0020845 | 0 | 0 | 1 | 0.98786 | -0.23356 | 0.4 | 1 | 1.1 | 0.9
37 | 1 | 0.0075668 | 0.0018964 | 0 | 0 | 1 | 0.9913 | -0.16672 | 0.4 | 1 | 1.1 | 0.9
58 | 1 | 0.022189 | 0.005561 | 0 | 0 | 1 | 0.98565 | -0.27628 | 0.4 | 1 | 1.1 | 0.9
63 | 1 | 0.0091754 | 0.0022996 | 0 | 0 | 1 | 0.99414 | -0.11195 | 0.4 | 1 | 1.1 | 0.9
64 | 1 | 0.010194 | 0.0025549 | 0 | 0 | 1 | 0.99329 | -0.12847 | 0.4 | 1 | 1.1 | 0.9
66 | 1 | 0.008272 | 0.0020731 | 0 | 0 | 1 | 0.99573 | -0.081581 | 0.4 | 1 | 1.1 | 0.9
50 | 1 | 0 | 0 | 0 | 0 | 1 | 0.99186 | -0.15617 | 0.4 | 1 | 1.1 | 0.9
30 | 1 | 0.005046 | 0.0012646 | 0 | 0 | 1 | 0.98982 | -0.19543 | 0.4 | 1 | 1.1 | 0.9
33 | 1 | 0.0069288 | 0.0017365 | 0 | 0 | 1 | 0.99429 | -0.10924 | 0.4 | 1 | 1.1 | 0.9
61 | 1 | 0.020274 | 0.0050811 | 0 | 0 | 1 | 0.98264 | -0.33505 | 0.4 | 1 | 1.1 | 0.9
52 | 1 | 0.020758 | 0.0052023 | 0 | 0 | 1 | 0.98749 | -0.24064 | 0.4 | 1 | 1.1 | 0.9
51 | 1 | 0.033956 | 0.0085102 | 0 | 0 | 1 | 0.98795 | -0.23176 | 0.4 | 1 | 1.1 | 0.9
59 | 1 | 0.0058473 | 0.0014655 | 0 | 0 | 1 | 0.98857 | -0.21958 | 0.4 | 1 | 1.1 | 0.9
43 | 1 | 0.020402 | 0.0051132 | 0 | 0 | 1 | 0.99278 | -0.13851 | 0.4 | 1 | 1.1 | 0.9
53 | 1 | 0.0093568 | 0.002345 | 0 | 0 | 1 | 0.9897 | -0.19771 | 0.4 | 1 | 1.1 | 0.9
72 | 1 | 0.047383 | 0.011875 | 0 | 0 | 1 | 0.98854 | -0.22048 | 0.4 | 1 | 1.1 | 0.9
67 | 1 | 0.011138 | 0.0027914 | 0 | 0 | 1 | 0.99458 | -0.10376 | 0.4 | 1 | 1.1 | 0.9
36 | 1 | 0.0078751 | 0.0019737 | 0 | 0 | 1 | 0.98935 | -0.20451 | 0.4 | 1 | 1.1 | 0.9
40 | 1 | 0 | 0 | 0 | 0 | 1 | 0.98752 | -0.24008 | 0.4 | 1 | 1.1 | 0.9
35 | 1 | 0.0069862 | 0.0017509 | 0 | 0 | 1 | 0.99034 | -0.18537 | 0.4 | 1 | 1.1 | 0.9
57 | 1 | 0.017014 | 0.0042641 | 0 | 0 | 1 | 0.98685 | -0.25295 | 0.4 | 1 | 1.1 | 0.9
70 | 1 | 0.0064329 | 0.0016122 | 0 | 0 | 1 | 0.99169 | -0.15944 | 0.4 | 1 | 1.1 | 0.9
45 | 1 | 0.0045968 | 0.0011521 | 0 | 0 | 1 | 0.99359 | -0.12285 | 0.4 | 1 | 1.1 | 0.9
46 | 1 | 0.0041729 | 0.0010458 | 0 | 0 | 1 | 0.9936 | -0.12272 | 0.4 | 1 | 1.1 | 0.9
29 | 1 | 0.0046856 | 0.0011743 | 0 | 0 | 1 | 0.98954 | -0.20096 | 0.4 | 1 | 1.1 | 0.9
31 | 1 | 0.0051338 | 0.0012867 | 0 | 0 | 1 | 0.9894 | -0.20358 | 0.4 | 1 | 1.1 | 0.9
34 | 1 | 0.0096691 | 0.0024233 | 0 | 0 | 1 | 0.99378 | -0.11925 | 0.4 | 1 | 1.1 | 0.9
47 | 1 | 0.0069124 | 0.0017324 | 0 | 0 | 1 | 0.99375 | -0.11969 | 0.4 | 1 | 1.1 | 0.9
42 | 1 | 0.0059336 | 0.0014871 | 0 | 0 | 1 | 0.98724 | -0.24549 | 0.4 | 1 | 1.1 | 0.9
65 | 1 | 0.011214 | 0.0028105 | 0 | 0 | 1 | 0.98714 | -0.24755 | 0.4 | 1 | 1.1 | 0.9

## generator_data
GEN_BUS | PG | QG | QMAX | QMIN | VG | MBASE | GEN_STATUS | PMAX | PMIN
62 | 0.54951 | 0.13963 | 10 | -10 | 1 | 100 | 1 | 10 | 0

## branch_data
F_BUS | T_BUS | BR_R | BR_X | BR_B | RATE_A | RATE_B | RATE_C | TAP | SHIFT | BR_STATUS | ANGMIN | ANGMAX | P_in | Q_in | P_out | Q_out
1 | 2 | 2.1451 | 1.3729 | 3.6022e-09 | 0 | 0 | 0 | 0 | 0 | 1 | -90 | 90 | 0.019647 | 0.0049298 | -0.019638 | -0.0049244
1 | 3 | 2.4215 | 1.5497 | 4.0663e-09 | 0 | 0 | 0 | 0 | 0 | 1 | -90 | 90 | -0.022854 | -0.0057336 | 0.022868 | 0.0057419
2 | 4 | 0.92685 | 0.59319 | 1.5564e-09 | 0 | 0 | 0 | 0 | 0 | 1 | -90 | 90 | 0.014875 | 0.0037308 | -0.014873 | -0.0037295
3 | 5 | 0.57977 | 0.37105 | 9.7358e-10 | 0 | 0 | 0 | 0 | 0 | 1 | -90 | 90 | -0.022868 | -0.0057419 | 0.022871 | 0.0057439
4 | 27 | 1.2764 | 0.8169 | 2.1434e-09 | 0 | 0 | 0 | 0 | 0 | 1 | -90 | 90 | 0.014873 | 0.0037295 | -0.01487 | -0.0037277
5 | 19 | 0.58825 | 0.37648 | 9.8783e-10 | 0 | 0 | 0 | 0 | 0 | 1 | -90 | 90 | -0.02789 | -0.0070018 | 0.027895 | 0.0070049
5 | 39 | 0.56767 | 0.36331 | 9.5328e-10 | 0 | 0 | 0 | 0 | 0 | 1 | -90 | 90 | 0.0050192 | 0.0012579 | -0.0050191 | -0.0012579
27 | 30 | 0.61267 | 0.39211 | 1.0288e-09 | 0 | 0 | 0 | 0 | 0 | 1 | -90 | 90 | 0.01487 | 0.0037277 | -0.014869 | -0.0037269
19 | 22 | 0.39516 | 0.2529 | 6.6357e-10 | 0 | 0 | 0 | 0 | 0 | 1 | -90 | 90 | -0.083949 | -0.021112 | 0.083979 | 0.021131
19 | 37 | 0.76264 | 0.48809 | 1.2807e-09 | 0 | 0 | 0 | 0 | 0 | 1 | -90 | 90 | 0.056054 | 0.014107 | -0.056028 | -0.014091
6 | 21 | 0.53055 | 0.33955 | 8.9093e-10 | 0 | 0 | 0 | 0 | 0 | 1 | -90 | 90 | -0.13655 | -0.034387 | 0.13666 | 0.034455
6 | 13 | 1.1253 | 0.7202 | 1.8897e-09 | 0 | 0 | 0 | 0 | 0 | 1 | -90 | 90 | 0.097362 | 0.024552 | -0.097248 | -0.024479
6 | 32 | 0.47569 | 0.30444 | 7.9882e-10 | 0 | 0 | 0 | 0 | 0 | 1 | -90 | 90 | 0.039187 | 0.0098349 | -0.039179 | -0.00983
21 | 63 | 0.52095 | 0.3334 | 3.4992e-09 | 0 | 0 | 0 | 0 | 0 | 1 | -90 | 90 | 0.28925 | 0.073263 | -0.28879 | -0.072964
21 | 11 | 0.19819 | 0.12684 | 1.3313e-09 | 0 | 0 | 0 | 0 | 0 | 1 | -90 | 90 | -0.42591 | -0.10772 | 0.4263 | 0.10796
13 | 24 | 2.6978 | 1.7266 | 4.5304e-09 | 0 | 0 | 0 | 0 | 0 | 1 | -90 | 90 | 0.058732 | 0.014816 | -0.058632 | -0.014752
13 | 44 | 1.1766 | 0.75302 | 1.9758e-09 | 0 | 0 | 0 | 0 | 0 | 1 | -90 | 90 | 0.038516 | 0.0096633 | -0.038497 | -0.0096515
32 | 33 | 1.4494 | 0.92759 | 2.4339e-09 | 0 | 0 | 0 | 0 | 0 | 1 | -90 | 90 | 0.03231 | 0.0081085 | -0.032294 | -0.0080984
7 | 55 | 4.9916 | 3.1946 | 8.3823e-09 | 0 | 0 | 0 | 0 | 0 | 1 | -90 | 90 | 0.020314 | 0.0051058 | -0.020292 | -0.0050921
7 | 20 | 0.6317 | 0.40429 | 1.0608e-09 | 0 | 0 | 0 | 0 | 0 | 1 | -90 | 90 | -0.020314 | -0.0051058 | 0.020317 | 0.0051075
55 | 61 | 4.0447 | 2.5886 | 6.7921e-09 | 0 | 0 | 0 | 0 | 0 | 1 | -90 | 90 | 0.020292 | 0.0050922 | -0.020274 | -0.0050811
20 | 58 | 2.9149 | 1.8655 | 4.8949e-09 | 0 | 0 | 0 | 0 | 0 | 1 | -90 | 90 | -0.020317 | -0.0051075 | 0.02033 | 0.0051155
9 | 14 | 0.59426 | 0.38032 | 9.9792e-10 | 0 | 0 | 0 | 0 | 0 | 1 | -90 | 90 | 0.074094 | 0.018647 | -0.074059 | -0.018625
9 | 10 | 0.23098 | 0.14783 | 7.7574e-10 | 0 | 0 | 0 | 0 | 0 | 1 | -90 | 90 | -0.18479 | -0.046565 | 0.18488 | 0.046619
9 | 60 | 1.7214 | 1.1017 | 2.8906e-09 | 0 | 0 | 0 | 0 | 0 | 1 | -90 | 90 | 0.1107 | 0.027918 | -0.11047 | -0.027772
14 | 54 | 0.55669 | 0.35628 | 9.3483e-10 | 0 | 0 | 0 | 0 | 0 | 1 | -90 | 90 | 0.074059 | 0.018625 | -0.074026 | -0.018603
10 | 22 | 0.18743 | 0.11996 | 1.259e-09 | 0 | 0 | 0 | 0 | 0 | 1 | -90 | 90 | -0.18488 | -0.046619 | 0.18495 | 0.046664
60 | 59 | 0.62911 | 0.40263 | 1.0564e-09 | 0 | 0 | 0 | 0 | 0 | 1 | -90 | 90 | 0.065552 | 0.016515 | -0.065523 | -0.016496
22 | 64 | 0.34752 | 0.22241 | 2.3343e-09 | 0 | 0 | 0 | 0 | 0 | 1 | -90 | 90 | -0.26892 | -0.067795 | 0.2692 | 0.067968
11 | 23 | 0.28664 | 0.18345 | 4.8135e-10 | 0 | 0 | 0 | 0 | 0 | 1 | -90 | 90 | 0.11195 | 0.02824 | -0.11191 | -0.028216
11 | 62 | 0.49598 | 0.31742 | 3.3315e-09 | 0 | 0 | 0 | 0 | 0 | 1 | -90 | 90 | -0.53824 | -0.1362 | 0.53978 | 0.13719
23 | 66 | 0.63536 | 0.40663 | 1.0669e-09 | 0 | 0 | 0 | 0 | 0 | 1 | -90 | 90 | 0.10568 | 0.026655 | -0.10561 | -0.026607
23 | 16 | 1.0234 | 0.655 | 1.7186e-09 | 0 | 0 | 0 | 0 | 0 | 1 | -90 | 90 | 0.0062259 | 0.0015603 | -0.0062255 | -0.0015602
24 | 50 | 0.93086 | 0.59575 | 1.5632e-09 | 0 | 0 | 0 | 0 | 0 | 1 | -90 | 90 | 0.0064344 | 0.0016126 | -0.0064339 | -0.0016125
24 | 48 | 0.63005 | 0.40323 | 1.058e-09 | 0 | 0 | 0 | 0 | 0 | 1 | -90 | 90 | 0.052197 | 0.013139 | -0.052179 | -0.013128
44 | 43 | 1.9875 | 1.272 | 3.3375e-09 | 0 | 0 | 0 | 0 | 0 | 1 | -90 | 90 | 0.020411 | 0.0051186 | -0.020402 | -0.0051132
54 | 53 | 0.77887 | 0.49848 | 1.3079e-09 | 0 | 0 | 0 | 0 | 0 | 1 | -90 | 90 | 0.064203 | 0.016142 | -0.064168 | -0.016119
15 | 49 | 3.9035 | 2.4982 | 6.555e-09 | 0 | 0 | 0 | 0 | 0 | 1 | -90 | 90 | 0.047513 | 0.011957 | -0.047417 | -0.011897
15 | 48 | 0.10246 | 0.065574 | 1.7206e-10 | 0 | 0 | 0 | 0 | 0 | 1 | -90 | 90 | -0.047513 | -0.011957 | 0.047515 | 0.011959
49 | 72 | 1.393 | 0.89155 | 2.3393e-09 | 0 | 0 | 0 | 0 | 0 | 1 | -90 | 90 | 0.047417 | 0.011897 | -0.047383 | -0.011875
16 | 71 | 1.1282 | 0.72203 | 1.8945e-09 | 0 | 0 | 0 | 0 | 0 | 1 | -90 | 90 | 0.0062255 | 0.0015602 | -0.006225 | -0.0015601
17 | 69 | 1.9931 | 1.2756 | 3.347e-09 | 0 | 0 | 0 | 0 | 0 | 1 | -90 | 90 | 0.069772 | 0.017527 | -0.069668 | -0.01746
17 | 68 | 1.3256 | 0.84835 | 2.226e-09 | 0 | 0 | 0 | 0 | 0 | 1 | -90 | 90 | -0.069772 | -0.017527 | 0.069842 | 0.017571
68 | 67 | 1.0377 | 0.66411 | 1.7425e-09 | 0 | 0 | 0 | 0 | 0 | 1 | -90 | 90 | -0.08601 | -0.021624 | 0.086093 | 0.021676
18 | 38 | 1.4779 | 0.94584 | 2.4818e-09 | 0 | 0 | 0 | 0 | 0 | 1 | -90 | 90 | -0.025491 | -0.0063976 | 0.025501 | 0.0064041
18 | 41 | 2.1163 | 1.3545 | 3.5539e-09 | 0 | 0 | 0 | 0 | 0 | 1 | -90 | 90 | 0.025491 | 0.0063976 | -0.025476 | -0.0063884
38 | 36 | 1.0679 | 0.68345 | 1.7933e-09 | 0 | 0 | 0 | 0 | 0 | 1 | -90 | 90 | -0.033506 | -0.0084102 | 0.033519 | 0.0084184
41 | 40 | 1.6634 | 1.0646 | 2.7933e-09 | 0 | 0 | 0 | 0 | 0 | 1 | -90 | 90 | 0.017158 | 0.0043039 | -0.017153 | -0.0043007
37 | 35 | 1.6979 | 1.0867 | 2.8513e-09 | 0 | 0 | 0 | 0 | 0 | 1 | -90 | 90 | 0.048461 | 0.012194 | -0.048418 | -0.012167
58 | 57 | 2.3956 | 1.5332 | 4.0228e-09 | 0 | 0 | 0 | 0 | 0 | 1 | -90 | 90 | -0.042519 | -0.010676 | 0.042566 | 0.010706
63 | 64 | 0.26287 | 0.16823 | 1.7657e-09 | 0 | 0 | 0 | 0 | 0 | 1 | -90 | 90 | 0.27961 | 0.070665 | -0.27939 | -0.070523
66 | 67 | 1.0154 | 0.64988 | 1.7052e-09 | 0 | 0 | 0 | 0 | 0 | 1 | -90 | 90 | 0.097334 | 0.024534 | -0.097231 | -0.024468
50 | 70 | 2.2427 | 1.4353 | 3.766e-09 | 0 | 0 | 0 | 0 | 0 | 1 | -90 | 90 | 0.0064339 | 0.0016125 | -0.0064329 | -0.0016123
30 | 29 | 2.47 | 1.5808 | 4.1478e-09 | 0 | 0 | 0 | 0 | 0 | 1 | -90 | 90 | 0.0098226 | 0.0024623 | -0.00982 | -0.002461
33 | 34 | 1.7504 | 1.1203 | 2.9394e-09 | 0 | 0 | 0 | 0 | 0 | 1 | -90 | 90 | 0.025365 | 0.0063618 | -0.025353 | -0.0063544
52 | 51 | 1.8719 | 1.198 | 3.1435e-09 | 0 | 0 | 0 | 0 | 0 | 1 | -90 | 90 | -0.020757 | -0.0052023 | 0.020766 | 0.0052077
51 | 53 | 2.7274 | 1.7455 | 4.58e-09 | 0 | 0 | 0 | 0 | 0 | 1 | -90 | 90 | -0.054722 | -0.013718 | 0.054811 | 0.013774
59 | 57 | 2.4532 | 1.5701 | 4.1196e-09 | 0 | 0 | 0 | 0 | 0 | 1 | -90 | 90 | 0.059676 | 0.015031 | -0.05958 | -0.014971
36 | 35 | 2.0327 | 1.3009 | 3.4134e-09 | 0 | 0 | 0 | 0 | 0 | 1 | -90 | 90 | -0.041394 | -0.010392 | 0.041432 | 0.010416
40 | 42 | 1.3771 | 0.88135 | 2.3125e-09 | 0 | 0 | 0 | 0 | 0 | 1 | -90 | 90 | 0.017153 | 0.0043007 | -0.017148 | -0.0042981
45 | 46 | 0.12147 | 0.077738 | 2.0397e-10 | 0 | 0 | 0 | 0 | 0 | 1 | -90 | 90 | -0.0045968 | -0.0011521 | 0.0045969 | 0.0011521
46 | 47 | 1.5277 | 0.97775 | 2.5655e-09 | 0 | 0 | 0 | 0 | 0 | 1 | -90 | 90 | -0.0087698 | -0.0021979 | 0.0087711 | 0.0021985
29 | 31 | 2.2387 | 1.4328 | 3.7594e-09 | 0 | 0 | 0 | 0 | 0 | 1 | -90 | 90 | 0.0051345 | 0.0012867 | -0.0051338 | -0.0012867
34 | 47 | 0.12409 | 0.079416 | 2.0838e-10 | 0 | 0 | 0 | 0 | 0 | 1 | -90 | 90 | 0.015684 | 0.0039311 | -0.015683 | -0.0039309
42 | 65 | 0.80203 | 0.5133 | 1.3468e-09 | 0 | 0 | 0 | 0 | 0 | 1 | -90 | 90 | 0.011215 | 0.002811 | -0.011214 | -0.0028105