## bus_data
BUS_I | BUS_TYPE | Pd | Qd | Gs | Bs | area | Vm | Va | baseKV | zone | Vmax | Vmin
1 | 3 | 0.066679 | 0.016711 | 0 | 0 | 1 | 1 | 0 | 0.4 | 1 | 1.1 | 0.9
2 | 1 | 0.036385 | 0.0091189 | 0 | 0 | 1 | 0.99827 | -0.032905 | 0.4 | 1 | 1.1 | 0.9
3 | 1 | 0 | 0 | 0 | 0 | 1 | 0.99961 | -0.0073945 | 0.4 | 1 | 1.1 | 0.9
4 | 1 | 0.088215 | 0.022109 | 0 | 0 | 1 | 0.9965 | -0.066585 | 0.4 | 1 | 1.1 | 0.9
8 | 1 | 0 | 0 | 0 | 0 | 1 | 0.99509 | -0.094132 | 0.4 | 1 | 1.1 | 0.9
7 | 1 | 0 | 0 | 0 | 0 | 1 | 0.99153 | -0.1614 | 0.4 | 1 | 1.1 | 0.9
5 | 1 | 0 | 0 | 0 | 0 | 1 | 0.98748 | -0.23943 | 0.4 | 1 | 1.1 | 0.9
14 | 1 | 0 | 0 | 0 | 0 | 1 | 0.98735 | -0.24188 | 0.4 | 1 | 1.1 | 0.9
12 | 1 | 0.093546 | 0.023445 | 0 | 0 | 1 | 0.98072 | -0.37088 | 0.4 | 1 | 1.1 | 0.9
11 | 1 | 0 | 0 | 0 | 0 | 1 | 0.99396 | -0.11602 | 0.4 | 1 | 1.1 | 0.9
9 | 1 | 0.064441 | 0.01615 | 0 | 0 | 1 | 0.99373 | -0.12047 | 0.4 | 1 | 1.1 | 0.9
16 | 1 | 0.050862 | 0.012747 | 0 | 0 | 1 | 0.98197 | -0.34655 | 0.4 | 1 | 1.1 | 0.9
17 | 1 | 0.051645 | 0.012944 | 0 | 0 | 1 | 0.9936 | -0.12294 | 0.4 | 1 | 1.1 | 0.9

## generator_data
GEN_BUS | PG | QG | QMAX | QMIN | VG | MBASE | GEN_STATUS | PMAX | PMIN
1 | 0.45533 | 0.11549 | 10 | -10 | 1 | 100 | 1 | 10 | 0

## branch_data
F_BUS | T_BUS | BR_R | BR_X | BR_B | RATE_A | RATE_B | RATE_C | TAP | SHIFT | BR_STATUS | ANGMIN | ANGMAX | P_in | Q_in | P_out | Q_out
1 | 2 | 0.54732 | 0.35028 | 1.8382e-09 | 0 | 0 | 0 | 0 | 0 | 1 | -90 | 90 | 0.27189 | 0.069257 | -0.27145 | -0.068981
1 | 3 | 0.2854 | 0.18266 | 4.7927e-10 | 0 | 0 | 0 | 0 | 0 | 1 | -90 | 90 | 0.11676 | 0.029526 | -0.11672 | -0.029499
2 | 4 | 0.64555 | 0.41315 | 2.1681e-09 | 0 | 0 | 0 | 0 | 0 | 1 | -90 | 90 | 0.23507 | 0.059862 | -0.23469 | -0.059618
3 | 8 | 3.3314 | 2.1321 | 5.5943e-09 | 0 | 0 | 0 | 0 | 0 | 1 | -90 | 90 | 0.11672 | 0.029499 | -0.11624 | -0.02919
4 | 7 | 2.9078 | 1.861 | 9.7659e-09 | 0 | 0 | 0 | 0 | 0 | 1 | -90 | 90 | 0.14647 | 0.03751 | -0.1458 | -0.037082
8 | 11 | 1.8791 | 1.2026 | 3.1555e-09 | 0 | 0 | 0 | 0 | 0 | 1 | -90 | 90 | 0.051716 | 0.012989 | -0.051662 | -0.012954
8 | 9 | 1.8113 | 1.1592 | 3.0417e-09 | 0 | 0 | 0 | 0 | 0 | 1 | -90 | 90 | 0.064522 | 0.016202 | -0.064441 | -0.01615
7 | 5 | 2.3712 | 1.5175 | 7.9636e-09 | 0 | 0 | 0 | 0 | 0 | 1 | -90 | 90 | 0.1458 | 0.037082 | -0.14526 | -0.036734
5 | 14 | 0.21094 | 0.135 | 3.5422e-10 | 0 | 0 | 0 | 0 | 0 | 1 | -90 | 90 | 0.051123 | 0.012913 | -0.051117 | -0.012909
5 | 12 | 6.0998 | 3.9039 | 1.0243e-08 | 0 | 0 | 0 | 0 | 0 | 1 | -90 | 90 | 0.094135 | 0.023821 | -0.093545 | -0.023445
14 | 16 | 8.9429 | 5.7234 | 1.5017e-08 | 0 | 0 | 0 | 0 | 0 | 1 | -90 | 90 | 0.051117 | 0.012909 | -0.050862 | -0.012747
11 | 17 | 0.59281 | 0.3794 | 9.9549e-10 | 0 | 0 | 0 | 0 | 0 | 1 | -90 | 90 | 0.051662 | 0.012954 | -0.051645 | -0.012944