## bus_data
BUS_I | BUS_TYPE | Pd | Qd | Gs | Bs | area | Vm | Va | baseKV | zone | Vmax | Vmin
1 | 1 | 0.0026034 | 0.00065246 | 0 | 0 | 1 | 0.98679 | -0.25371 | 0.4 | 1 | 1.1 | 0.9
2 | 1 | 0 | 0 | 0 | 0 | 1 | 0.98704 | -0.24888 | 0.4 | 1 | 1.1 | 0.9
9 | 1 | 0 | 0 | 0 | 0 | 1 | 0.9873 | -0.24378 | 0.4 | 1 | 1.1 | 0.9
3 | 1 | 0 | 0 | 0 | 0 | 1 | 0.99502 | -0.09504 | 0.4 | 1 | 1.1 | 0.9
6 | 1 | 0 | 0 | 0 | 0 | 1 | 0.9957 | -0.0819 | 0.4 | 1 | 1.1 | 0.9
12 | 1 | 0.011946 | 0.0029939 | 0 | 0 | 1 | 0.99441 | -0.10667 | 0.4 | 1 | 1.1 | 0.9
5 | 1 | 0 | 0 | 0 | 0 | 1 | 0.98675 | -0.25439 | 0.4 | 1 | 1.1 | 0.9
7 | 1 | 0 | 0 | 0 | 0 | 1 | 0.98864 | -0.21785 | 0.4 | 1 | 1.1 | 0.9
10 | 1 | 0 | 0 | 0 | 0 | 1 | 0.9851 | -0.28647 | 0.4 | 1 | 1.1 | 0.9
20 | 1 | 0.042401 | 0.010627 | 0 | 0 | 1 | 0.99644 | -0.067767 | 0.4 | 1 | 1.1 | 0.9
13 | 1 | 0.066382 | 0.016637 | 0 | 0 | 1 | 0.99006 | -0.19031 | 0.4 | 1 | 1.1 | 0.9
16 | 1 | 0.00050934 | 0.00012765 | 0 | 0 | 1 | 0.98681 | -0.25343 | 0.4 | 1 | 1.1 | 0.9
23 | 1 | 0.050256 | 0.012595 | 0 | 0 | 1 | 0.98465 | -0.29519 | 0.4 | 1 | 1.1 | 0.9
22 | 1 | 0.048711 | 0.012208 | 0 | 0 | 1 | 0.98296 | -0.32817 | 0.4 | 1 | 1.1 | 0.9
11 | 1 | 0 | 0 | 0 | 0 | 1 | 0.99252 | -0.14298 | 0.4 | 1 | 1.1 | 0.9
21 | 1 | 0.03456 | 0.0086615 | 0 | 0 | 1 | 0.9824 | -0.33925 | 0.4 | 1 | 1.1 | 0.9
19 | 3 | 0.035441 | 0.0088823 | 0 | 0 | 1 | 1 | 0 | 0.4 | 1 | 1.1 | 0.9
17 | 1 | 0.033613 | 0.0084241 | 0 | 0 | 1 | 0.9987 | -0.024707 | 0.4 | 1 | 1.1 | 0.9
18 | 1 | 0.031883 | 0.0079905 | 0 | 0 | 1 | 0.99756 | -0.046404 | 0.4 | 1 | 1.1 | 0.9
14 | 1 | 0.0095411 | 0.0023912 | 0 | 0 | 1 | 0.98629 | -0.2634 | 0.4 | 1 | 1.1 | 0.9
15 | 1 | 0.0092285 | 0.0023129 | 0 | 0 | 1 | 0.98643 | -0.26083 | 0.4 | 1 | 1.1 | 0.9

## generator_data
GEN_BUS | PG | QG | QMAX | QMIN | VG | MBASE | GEN_STATUS | PMAX | PMIN
19 | 0.38033 | 0.096578 | 10 | -10 | 1 | 100 | 1 | 10 | 0

## branch_data
F_BUS | T_BUS | BR_R | BR_X | BR_B | RATE_A | RATE_B | RATE_C | TAP | SHIFT | BR_STATUS | ANGMIN | ANGMAX | P_in | Q_in | P_out | Q_out
1 | 2 | 8.0928 | 5.1794 | 1.359e-08 | 0 | 0 | 0 | 0 | 0 | 1 | -90 | 90 | -0.0026033 | -0.00065247 | 0.0026039 | 0.00065153
2 | 9 | 8.5506 | 5.4724 | 1.4359e-08 | 0 | 0 | 0 | 0 | 0 | 1 | -90 | 90 | -0.0026039 | -0.00065152 | 0.0026046 | 0.00065053
9 | 16 | 2.1866 | 1.3994 | 3.6718e-09 | 0 | 0 | 0 | 0 | 0 | 1 | -90 | 90 | 0.019296 | 0.0048416 | -0.019287 | -0.0048363
9 | 7 | 5.1811 | 3.3159 | 8.7004e-09 | 0 | 0 | 0 | 0 | 0 | 1 | -90 | 90 | -0.0219 | -0.0054921 | 0.021927 | 0.0055086
3 | 6 | 0.24964 | 0.15977 | 1.2576e-09 | 0 | 0 | 0 | 0 | 0 | 1 | -90 | 90 | -0.23566 | -0.059803 | 0.23581 | 0.059899
3 | 12 | 0.22061 | 0.14119 | 1.1114e-09 | 0 | 0 | 0 | 0 | 0 | 1 | -90 | 90 | 0.23566 | 0.059803 | -0.23553 | -0.059719
6 | 20 | 0.26887 | 0.17208 | 1.3545e-09 | 0 | 0 | 0 | 0 | 0 | 1 | -90 | 90 | -0.23581 | -0.059899 | 0.23597 | 0.060001
12 | 11 | 0.72433 | 0.46357 | 3.649e-09 | 0 | 0 | 0 | 0 | 0 | 1 | -90 | 90 | 0.22358 | 0.056725 | -0.22319 | -0.056476
5 | 7 | 1.1965 | 0.76576 | 2.0093e-09 | 0 | 0 | 0 | 0 | 0 | 1 | -90 | 90 | -0.13394 | -0.033727 | 0.13417 | 0.033876
5 | 10 | 1.0467 | 0.66991 | 1.7578e-09 | 0 | 0 | 0 | 0 | 0 | 1 | -90 | 90 | 0.13394 | 0.033727 | -0.13373 | -0.033596
7 | 13 | 0.77745 | 0.49757 | 2.6111e-09 | 0 | 0 | 0 | 0 | 0 | 1 | -90 | 90 | -0.1561 | -0.039385 | 0.1563 | 0.039517
10 | 23 | 0.75445 | 0.48285 | 1.2669e-09 | 0 | 0 | 0 | 0 | 0 | 1 | -90 | 90 | 0.050276 | 0.012609 | -0.050255 | -0.012595
10 | 22 | 2.174 | 1.3913 | 3.6507e-09 | 0 | 0 | 0 | 0 | 0 | 1 | -90 | 90 | 0.083454 | 0.020987 | -0.083289 | -0.020881
20 | 18 | 0.34467 | 0.22059 | 1.7364e-09 | 0 | 0 | 0 | 0 | 0 | 1 | -90 | 90 | -0.27837 | -0.070628 | 0.27866 | 0.070811
13 | 11 | 0.93982 | 0.60148 | 4.7346e-09 | 0 | 0 | 0 | 0 | 0 | 1 | -90 | 90 | -0.22269 | -0.056153 | 0.22319 | 0.056476
16 | 15 | 1.7205 | 1.1011 | 2.8891e-09 | 0 | 0 | 0 | 0 | 0 | 1 | -90 | 90 | 0.018777 | 0.0047086 | -0.018771 | -0.0047047
22 | 21 | 1.3873 | 0.88787 | 2.3296e-09 | 0 | 0 | 0 | 0 | 0 | 1 | -90 | 90 | 0.034578 | 0.008673 | -0.034559 | -0.0086616
19 | 17 | 0.32373 | 0.20719 | 1.6309e-09 | 0 | 0 | 0 | 0 | 0 | 1 | -90 | 90 | 0.34488 | 0.087695 | -0.34447 | -0.087433
17 | 18 | 0.31454 | 0.20131 | 1.5846e-09 | 0 | 0 | 0 | 0 | 0 | 1 | -90 | 90 | 0.31086 | 0.079009 | -0.31054 | -0.078801
14 | 15 | 1.176 | 0.75266 | 1.9749e-09 | 0 | 0 | 0 | 0 | 0 | 1 | -90 | 90 | -0.0095411 | -0.0023912 | 0.0095423 | 0.0023918