## bus_data
BUS_I | BUS_TYPE | Pd | Qd | Gs | Bs | area | Vm | Va | baseKV | zone | Vmax | Vmin
1 | 1 | 0.0030659 | 0.0007684 | 0 | 0 | 1 | 0.98551 | -0.27623 | 0.4 | 1 | 1.1 | 0.9
2 | 1 | 0.0033884 | 0.00084921 | 0 | 0 | 1 | 0.98549 | -0.27658 | 0.4 | 1 | 1.1 | 0.9
3 | 1 | 0 | 0 | 0 | 0 | 1 | 0.9858 | -0.27058 | 0.4 | 1 | 1.1 | 0.9
8 | 1 | 0 | 0 | 0 | 0 | 1 | 0.98607 | -0.26537 | 0.4 | 1 | 1.1 | 0.9
7 | 1 | 0 | 0 | 0 | 0 | 1 | 0.98874 | -0.21387 | 0.4 | 1 | 1.1 | 0.9
122 | 1 | 0.006282 | 0.0015744 | 0 | 0 | 1 | 0.98913 | -0.20645 | 0.4 | 1 | 1.1 | 0.9
118 | 1 | 0.0058301 | 0.0014611 | 0 | 0 | 1 | 0.98566 | -0.27315 | 0.4 | 1 | 1.1 | 0.9
9 | 1 | 0 | 0 | 0 | 0 | 1 | 0.97334 | -0.51361 | 0.4 | 1 | 1.1 | 0.9
42 | 1 | 0 | 0 | 0 | 0 | 1 | 0.97337 | -0.513 | 0.4 | 1 | 1.1 | 0.9
79 | 1 | 0.0039817 | 0.0009979 | 0 | 0 | 1 | 0.97329 | -0.51452 | 0.4 | 1 | 1.1 | 0.9
10 | 1 | 0 | 0 | 0 | 0 | 1 | 0.9903 | -0.18412 | 0.4 | 1 | 1.1 | 0.9
16 | 1 | 0 | 0 | 0 | 0 | 1 | 0.98966 | -0.19621 | 0.4 | 1 | 1.1 | 0.9
123 | 1 | 0.0082514 | 0.002068 | 0 | 0 | 1 | 0.98996 | -0.19052 | 0.4 | 1 | 1.1 | 0.9
128 | 1 | 0.0078061 | 0.0019564 | 0 | 0 | 1 | 0.99257 | -0.1408 | 0.4 | 1 | 1.1 | 0.9
11 | 1 | 0 | 0 | 0 | 0 | 1 | 0.9895 | -0.19945 | 0.4 | 1 | 1.1 | 0.9
15 | 1 | 0 | 0 | 0 | 0 | 1 | 0.9894 | -0.2013 | 0.4 | 1 | 1.1 | 0.9
49 | 1 | 0.0054347 | 0.0013621 | 0 | 0 | 1 | 0.98911 | -0.20687 | 0.4 | 1 | 1.1 | 0.9
12 | 1 | 0 | 0 | 0 | 0 | 1 | 0.97824 | -0.41725 | 0.4 | 1 | 1.1 | 0.9
99 | 1 | 0.0053433 | 0.0013391 | 0 | 0 | 1 | 0.97805 | -0.42097 | 0.4 | 1 | 1.1 | 0.9
13 | 1 | 0 | 0 | 0 | 0 | 1 | 0.97942 | -0.39424 | 0.4 | 1 | 1.1 | 0.9
96 | 1 | 0.009734 | 0.0024396 | 0 | 0 | 1 | 0.97696 | -0.44242 | 0.4 | 1 | 1.1 | 0.9
39 | 1 | 0.0028442 | 0.00071281 | 0 | 0 | 1 | 0.9791 | -0.40049 | 0.4 | 1 | 1.1 | 0.9
35 | 1 | 0.0029389 | 0.00073655 | 0 | 0 | 1 | 0.98075 | -0.36835 | 0.4 | 1 | 1.1 | 0.9
14 | 1 | 0 | 0 | 0 | 0 | 1 | 0.99555 | -0.084048 | 0.4 | 1 | 1.1 | 0.9
112 | 1 | 0.0078949 | 0.0019786 | 0 | 0 | 1 | 0.994 | -0.11343 | 0.4 | 1 | 1.1 | 0.9
110 | 1 | 0.0040801 | 0.0010226 | 0 | 0 | 1 | 0.99651 | -0.065938 | 0.4 | 1 | 1.1 | 0.9
113 | 1 | 0.0072043 | 0.0018056 | 0 | 0 | 1 | 0.98934 | -0.20247 | 0.4 | 1 | 1.1 | 0.9
98 | 1 | 0.0052488 | 0.0013155 | 0 | 0 | 1 | 0.98929 | -0.20336 | 0.4 | 1 | 1.1 | 0.9
17 | 1 | 0 | 0 | 0 | 0 | 1 | 0.97427 | -0.49522 | 0.4 | 1 | 1.1 | 0.9
95 | 1 | 0 | 0 | 0 | 0 | 1 | 0.97369 | -0.50655 | 0.4 | 1 | 1.1 | 0.9
97 | 1 | 0.011844 | 0.0029685 | 0 | 0 | 1 | 0.97504 | -0.47997 | 0.4 | 1 | 1.1 | 0.9
18 | 1 | 0 | 0 | 0 | 0 | 1 | 0.97353 | -0.50968 | 0.4 | 1 | 1.1 | 0.9
19 | 1 | 0 | 0 | 0 | 0 | 1 | 0.97339 | -0.51255 | 0.4 | 1 | 1.1 | 0.9
94 | 1 | 0.0067287 | 0.0016864 | 0 | 0 | 1 | 0.97338 | -0.51274 | 0.4 | 1 | 1.1 | 0.9
93 | 1 | 0.0054492 | 0.0013657 | 0 | 0 | 1 | 0.97252 | -0.52973 | 0.4 | 1 | 1.1 | 0.9
20 | 1 | 0 | 0 | 0 | 0 | 1 | 0.973 | -0.52023 | 0.4 | 1 | 1.1 | 0.9
106 | 1 | 0 | 0 | 0 | 0 | 1 | 0.97316 | -0.51716 | 0.4 | 1 | 1.1 | 0.9
125 | 1 | 0.0030086 | 0.00075402 | 0 | 0 | 1 | 0.97259 | -0.52832 | 0.4 | 1 | 1.1 | 0.9
22 | 1 | 0 | 0 | 0 | 0 | 1 | 0.98642 | -0.26045 | 0.4 | 1 | 1.1 | 0.9
27 | 1 | 0 | 0 | 0 | 0 | 1 | 0.98642 | -0.26039 | 0.4 | 1 | 1.1 | 0.9
115 | 1 | 0.0025604 | 0.00064169 | 0 | 0 | 1 | 0.98631 | -0.26249 | 0.4 | 1 | 1.1 | 0.9
25 | 1 | 0 | 0 | 0 | 0 | 1 | 0.98222 | -0.34221 | 0.4 | 1 | 1.1 | 0.9
46 | 1 | 0 | 0 | 0 | 0 | 1 | 0.98223 | -0.34189 | 0.4 | 1 | 1.1 | 0.9
68 | 1 | 0.0055581 | 0.001393 | 0 | 0 | 1 | 0.98211 | -0.3442 | 0.4 | 1 | 1.1 | 0.9
26 | 1 | 0 | 0 | 0 | 0 | 1 | 0.98658 | -0.25737 | 0.4 | 1 | 1.1 | 0.9
101 | 1 | 0.0068219 | 0.0017097 | 0 | 0 | 1 | 0.98677 | -0.25361 | 0.4 | 1 | 1.1 | 0.9
100 | 1 | 0.0030747 | 0.00077058 | 0 | 0 | 1 | 0.98651 | -0.25868 | 0.4 | 1 | 1.1 | 0.9
29 | 1 | 0 | 0 | 0 | 0 | 1 | 0.97168 | -0.54635 | 0.4 | 1 | 1.1 | 0.9
121 | 1 | 0.0064966 | 0.0016282 | 0 | 0 | 1 | 0.97185 | -0.54307 | 0.4 | 1 | 1.1 | 0.9
119 | 1 | 0.0037409 | 0.00093757 | 0 | 0 | 1 | 0.97154 | -0.54911 | 0.4 | 1 | 1.1 | 0.9
30 | 1 | 0 | 0 | 0 | 0 | 1 | 0.98113 | -0.36095 | 0.4 | 1 | 1.1 | 0.9
105 | 1 | 0 | 0 | 0 | 0 | 1 | 0.97758 | -0.43029 | 0.4 | 1 | 1.1 | 0.9
116 | 1 | 0.0086097 | 0.0021578 | 0 | 0 | 1 | 0.98243 | -0.33574 | 0.4 | 1 | 1.1 | 0.9
133 | 1 | 0.0051032 | 0.001279 | 0 | 0 | 1 | 0.97173 | -0.54535 | 0.4 | 1 | 1.1 | 0.9
134 | 1 | 0.0041817 | 0.001048 | 0 | 0 | 1 | 0.972 | -0.53993 | 0.4 | 1 | 1.1 | 0.9
117 | 1 | 0.0072086 | 0.0018066 | 0 | 0 | 1 | 0.98406 | -0.3042 | 0.4 | 1 | 1.1 | 0.9
38 | 1 | 0.0019611 | 0.0004915 | 0 | 0 | 1 | 0.97328 | -0.51474 | 0.4 | 1 | 1.1 | 0.9
50 | 1 | 0.0022038 | 0.00055231 | 0 | 0 | 1 | 0.98497 | -0.28638 | 0.4 | 1 | 1.1 | 0.9
126 | 1 | 0.0017645 | 0.00044222 | 0 | 0 | 1 | 0.97798 | -0.42237 | 0.4 | 1 | 1.1 | 0.9
81 | 1 | 0.0025896 | 0.00064902 | 0 | 0 | 1 | 0.97896 | -0.40316 | 0.4 | 1 | 1.1 | 0.9
36 | 1 | 0.0026052 | 0.00065294 | 0 | 0 | 1 | 0.9817 | -0.34982 | 0.4 | 1 | 1.1 | 0.9
111 | 1 | 0.0047038 | 0.0011789 | 0 | 0 | 1 | 0.99693 | -0.058026 | 0.4 | 1 | 1.1 | 0.9
85 | 1 | 0.0049073 | 0.0012299 | 0 | 0 | 1 | 0.99742 | -0.048742 | 0.4 | 1 | 1.1 | 0.9
34 | 1 | 0 | 0 | 0 | 0 | 1 | 0.99753 | -0.046544 | 0.4 | 1 | 1.1 | 0.9
132 | 1 | 0.007996 | 0.002004 | 0 | 0 | 1 | 0.97357 | -0.50907 | 0.4 | 1 | 1.1 | 0.9
129 | 1 | 0.0055664 | 0.0013951 | 0 | 0 | 1 | 0.9726 | -0.52811 | 0.4 | 1 | 1.1 | 0.9
89 | 1 | 0.0056618 | 0.001419 | 0 | 0 | 1 | 0.97231 | -0.53381 | 0.4 | 1 | 1.1 | 0.9
104 | 1 | 0 | 0 | 0 | 0 | 1 | 0.97365 | -0.50748 | 0.4 | 1 | 1.1 | 0.9
124 | 1 | 0.0053721 | 0.0013464 | 0 | 0 | 1 | 0.9722 | -0.53617 | 0.4 | 1 | 1.1 | 0.9
56 | 1 | 0.0015966 | 0.00040015 | 0 | 0 | 1 | 0.98677 | -0.25362 | 0.4 | 1 | 1.1 | 0.9
57 | 1 | 0.0015854 | 0.00039734 | 0 | 0 | 1 | 0.98678 | -0.25341 | 0.4 | 1 | 1.1 | 0.9
120 | 1 | 0.0064383 | 0.0016136 | 0 | 0 | 1 | 0.97135 | -0.55284 | 0.4 | 1 | 1.1 | 0.9
54 | 1 | 0.0058432 | 0.0014644 | 0 | 0 | 1 | 0.98588 | -0.27102 | 0.4 | 1 | 1.1 | 0.9
52 | 1 | 0.0040221 | 0.001008 | 0 | 0 | 1 | 0.98602 | -0.26816 | 0.4 | 1 | 1.1 | 0.9
69 | 1 | 0.0040611 | 0.0010178 | 0 | 0 | 1 | 0.98465 | -0.29473 | 0.4 | 1 | 1.1 | 0.9
73 | 1 | 0.003266 | 0.00081854 | 0 | 0 | 1 | 0.98465 | -0.29467 | 0.4 | 1 | 1.1 | 0.9
43 | 1 | 0.0045286 | 0.001135 | 0 | 0 | 1 | 0.98185 | -0.34933 | 0.4 | 1 | 1.1 | 0.9
44 | 1 | 0.0045431 | 0.0011386 | 0 | 0 | 1 | 0.98245 | -0.33752 | 0.4 | 1 | 1.1 | 0.9
58 | 1 | 0 | 0 | 0 | 0 | 1 | 0.98685 | -0.25211 | 0.4 | 1 | 1.1 | 0.9
108 | 1 | 0 | 0 | 0 | 0 | 1 | 0.97733 | -0.43511 | 0.4 | 1 | 1.1 | 0.9
103 | 1 | 0.020762 | 0.0052034 | 0 | 0 | 1 | 0.97591 | -0.46292 | 0.4 | 1 | 1.1 | 0.9
31 | 1 | 0.0046519 | 0.0011659 | 0 | 0 | 1 | 0.99917 | -0.01572 | 0.4 | 1 | 1.1 | 0.9
32 | 1 | 0.0038039 | 0.00095334 | 0 | 0 | 1 | 0.99886 | -0.021525 | 0.4 | 1 | 1.1 | 0.9
33 | 3 | 0.0026917 | 0.00067459 | 0 | 0 | 1 | 1 | 0 | 0.4 | 1 | 1.1 | 0.9
84 | 1 | 0 | 0 | 0 | 0 | 1 | 0.99703 | -0.056101 | 0.4 | 1 | 1.1 | 0.9
77 | 1 | 0 | 0 | 0 | 0 | 1 | 0.9963 | -0.070037 | 0.4 | 1 | 1.1 | 0.9
109 | 1 | 0.0031876 | 0.00079888 | 0 | 0 | 1 | 0.99626 | -0.070752 | 0.4 | 1 | 1.1 | 0.9
75 | 1 | 0.0027447 | 0.00068788 | 0 | 0 | 1 | 0.9957 | -0.081522 | 0.4 | 1 | 1.1 | 0.9
37 | 1 | 0.0021278 | 0.00053328 | 0 | 0 | 1 | 0.98275 | -0.3295 | 0.4 | 1 | 1.1 | 0.9
51 | 1 | 0.0025717 | 0.00064452 | 0 | 0 | 1 | 0.98389 | -0.30734 | 0.4 | 1 | 1.1 | 0.9
82 | 1 | 0.0019683 | 0.00049329 | 0 | 0 | 1 | 0.97892 | -0.40399 | 0.4 | 1 | 1.1 | 0.9
40 | 1 | 0.0076604 | 0.0019199 | 0 | 0 | 1 | 0.98132 | -0.35964 | 0.4 | 1 | 1.1 | 0.9
41 | 1 | 0.0072952 | 0.0018284 | 0 | 0 | 1 | 0.98149 | -0.35631 | 0.4 | 1 | 1.1 | 0.9
45 | 1 | 0.0043577 | 0.0010921 | 0 | 0 | 1 | 0.9831 | -0.32482 | 0.4 | 1 | 1.1 | 0.9
47 | 1 | 0.0045064 | 0.0011294 | 0 | 0 | 1 | 0.98343 | -0.31853 | 0.4 | 1 | 1.1 | 0.9
48 | 1 | 0 | 0 | 0 | 0 | 1 | 0.98479 | -0.292 | 0.4 | 1 | 1.1 | 0.9
62 | 1 | 0 | 0 | 0 | 0 | 1 | 0.98498 | -0.28821 | 0.4 | 1 | 1.1 | 0.9
66 | 1 | 0.0080622 | 0.0020206 | 0 | 0 | 1 | 0.98455 | -0.29656 | 0.4 | 1 | 1.1 | 0.9
71 | 1 | 0.0030493 | 0.00076422 | 0 | 0 | 1 | 0.98984 | -0.19401 | 0.4 | 1 | 1.1 | 0.9
83 | 1 | 0.0021994 | 0.00055123 | 0 | 0 | 1 | 0.98987 | -0.19344 | 0.4 | 1 | 1.1 | 0.9
70 | 1 | 0.0040504 | 0.0010151 | 0 | 0 | 1 | 0.98481 | -0.2916 | 0.4 | 1 | 1.1 | 0.9
60 | 1 | 0.0064556 | 0.0016179 | 0 | 0 | 1 | 0.98555 | -0.27712 | 0.4 | 1 | 1.1 | 0.9
65 | 1 | 0.004784 | 0.001199 | 0 | 0 | 1 | 0.98455 | -0.29661 | 0.4 | 1 | 1.1 | 0.9
53 | 1 | 0.0052708 | 0.001321 | 0 | 0 | 1 | 0.98625 | -0.26379 | 0.4 | 1 | 1.1 | 0.9
55 | 1 | 0.006719 | 0.0016839 | 0 | 0 | 1 | 0.98666 | -0.2558 | 0.4 | 1 | 1.1 | 0.9
72 | 1 | 0 | 0 | 0 | 0 | 1 | 0.98695 | -0.25017 | 0.4 | 1 | 1.1 | 0.9
80 | 1 | 0.0035635 | 0.00089309 | 0 | 0 | 1 | 0.98749 | -0.23958 | 0.4 | 1 | 1.1 | 0.9
59 | 1 | 0.0056213 | 0.0014088 | 0 | 0 | 1 | 0.98761 | -0.23724 | 0.4 | 1 | 1.1 | 0.9
61 | 1 | 0 | 0 | 0 | 0 | 1 | 0.98925 | -0.20543 | 0.4 | 1 | 1.1 | 0.9
63 | 1 | 0 | 0 | 0 | 0 | 1 | 0.98995 | -0.19189 | 0.4 | 1 | 1.1 | 0.9
64 | 1 | 0.0026368 | 0.00066085 | 0 | 0 | 1 | 0.98905 | -0.20922 | 0.4 | 1 | 1.1 | 0.9
78 | 1 | 0.0031486 | 0.00078911 | 0 | 0 | 1 | 0.99152 | -0.16166 | 0.4 | 1 | 1.1 | 0.9
102 | 1 | 0.0028034 | 0.0007026 | 0 | 0 | 1 | 0.9882 | -0.22572 | 0.4 | 1 | 1.1 | 0.9
76 | 1 | 0.0031151 | 0.00078072 | 0 | 0 | 1 | 0.99407 | -0.11263 | 0.4 | 1 | 1.1 | 0.9
67 | 1 | 0.0050478 | 0.0012651 | 0 | 0 | 1 | 0.98444 | -0.29888 | 0.4 | 1 | 1.1 | 0.9
74 | 1 | 0.0042727 | 0.0010709 | 0 | 0 | 1 | 0.99523 | -0.090493 | 0.4 | 1 | 1.1 | 0.9
135 | 1 | 0.0026955 | 0.00067556 | 0 | 0 | 1 | 0.9788 | -0.40647 | 0.4 | 1 | 1.1 | 0.9
136 | 1 | 0.0021326 | 0.00053447 | 0 | 0 | 1 | 0.97879 | -0.4066 | 0.4 | 1 | 1.1 | 0.9
86 | 1 | 0.0041622 | 0.0010431 | 0 | 0 | 1 | 0.97195 | -0.54097 | 0.4 | 1 | 1.1 | 0.9
87 | 1 | 0.0078906 | 0.0019776 | 0 | 0 | 1 | 0.97204 | -0.5392 | 0.4 | 1 | 1.1 | 0.9
92 | 1 | 0 | 0 | 0 | 0 | 1 | 0.97212 | -0.53754 | 0.4 | 1 | 1.1 | 0.9
131 | 1 | 0.0055664 | 0.0013951 | 0 | 0 | 1 | 0.97232 | -0.53373 | 0.4 | 1 | 1.1 | 0.9
130 | 1 | 0.0036764 | 0.00092139 | 0 | 0 | 1 | 0.97243 | -0.53147 | 0.4 | 1 | 1.1 | 0.9
127 | 1 | 0.0037626 | 0.000943 | 0 | 0 | 1 | 0.97795 | -0.42294 | 0.4 | 1 | 1.1 | 0.9
107 | 1 | 0.013794 | 0.0034572 | 0 | 0 | 1 | 0.97345 | -0.5115 | 0.4 | 1 | 1.1 | 0.9
114 | 1 | 0.01582 | 0.0039649 | 0 | 0 | 1 | 0.97318 | -0.5167 | 0.4 | 1 | 1.1 | 0.9
140 | 1 | 0.013941 | 0.003494 | 0 | 0 | 1 | 0.97706 | -0.44058 | 0.4 | 1 | 1.1 | 0.9
141 | 1 | 0.013955 | 0.0034974 | 0 | 0 | 1 | 0.97688 | -0.4441 | 0.4 | 1 | 1.1 | 0.9
137 | 1 | 0.0027628 | 0.00069242 | 0 | 0 | 1 | 0.97868 | -0.40875 | 0.4 | 1 | 1.1 | 0.9
138 | 1 | 0.0025919 | 0.00064959 | 0 | 0 | 1 | 0.97868 | -0.40883 | 0.4 | 1 | 1.1 | 0.9
139 | 1 | 0.0075028 | 0.0018804 | 0 | 0 | 1 | 0.9786 | -0.41033 | 0.4 | 1 | 1.1 | 0.9

## generator_data
GEN_BUS | PG | QG | QMAX | QMIN | VG | MBASE | GEN_STATUS | PMAX | PMIN
33 | 0.49873 | 0.12825 | 10 | -10 | 1 | 100 | 1 | 10 | 0

## branch_data
F_BUS | T_BUS | BR_R | BR_X | BR_B | RATE_A | RATE_B | RATE_C | TAP | SHIFT | BR_STATUS | ANGMIN | ANGMAX | P_in | Q_in | P_out | Q_out
1 | 2 | 0.44047 | 0.2819 | 7.3967e-10 | 0 | 0 | 0 | 0 | 0 | 1 | -90 | 90 | 0.0033884 | 0.00084918 | -0.0033884 | -0.00084922
1 | 3 | 3.8153 | 2.4418 | 6.4069e-09 | 0 | 0 | 0 | 0 | 0 | 1 | -90 | 90 | -0.0064543 | -0.0016176 | 0.0064561 | 0.0016181
3 | 8 | 3.516 | 2.2503 | 5.9044e-09 | 0 | 0 | 0 | 0 | 0 | 1 | -90 | 90 | -0.0064561 | -0.0016181 | 0.0064577 | 0.0016185
8 | 118 | 0.27145 | 0.17373 | 4.5584e-10 | 0 | 0 | 0 | 0 | 0 | 1 | -90 | 90 | 0.12615 | 0.032067 | -0.1261 | -0.032036
8 | 7 | 1.712 | 1.0957 | 5.75e-09 | 0 | 0 | 0 | 0 | 0 | 1 | -90 | 90 | -0.1326 | -0.033685 | 0.13293 | 0.033895
7 | 122 | 0.24746 | 0.15837 | 1.6622e-09 | 0 | 0 | 0 | 0 | 0 | 1 | -90 | 90 | -0.13293 | -0.033895 | 0.13298 | 0.033926
122 | 123 | 0.50757 | 0.32485 | 3.4094e-09 | 0 | 0 | 0 | 0 | 0 | 1 | -90 | 90 | -0.13926 | -0.0355 | 0.13937 | 0.035568
118 | 117 | 1.1328 | 0.72498 | 1.9022e-09 | 0 | 0 | 0 | 0 | 0 | 1 | -90 | 90 | 0.12027 | 0.030575 | -0.12009 | -0.030461
9 | 42 | 0.43359 | 0.2775 | 7.2812e-10 | 0 | 0 | 0 | 0 | 0 | 1 | -90 | 90 | -0.0059429 | -0.0014895 | 0.0059431 | 0.0014895
9 | 79 | 0.65406 | 0.4186 | 1.0983e-09 | 0 | 0 | 0 | 0 | 0 | 1 | -90 | 90 | 0.0059429 | 0.0014895 | -0.0059426 | -0.0014894
42 | 19 | 0.32422 | 0.2075 | 5.4445e-10 | 0 | 0 | 0 | 0 | 0 | 1 | -90 | 90 | -0.0059431 | -0.0014895 | 0.0059432 | 0.0014895
79 | 38 | 0.47391 | 0.3033 | 7.9582e-10 | 0 | 0 | 0 | 0 | 0 | 1 | -90 | 90 | 0.0019611 | 0.00049146 | -0.0019611 | -0.00049152
10 | 16 | 0.34095 | 0.21821 | 2.2902e-09 | 0 | 0 | 0 | 0 | 0 | 1 | -90 | 90 | 0.15772 | 0.040269 | -0.15763 | -0.04021
10 | 123 | 0.1928 | 0.12339 | 1.295e-09 | 0 | 0 | 0 | 0 | 0 | 1 | -90 | 90 | 0.14767 | 0.037665 | -0.14762 | -0.037636
10 | 128 | 0.63246 | 0.40478 | 4.2483e-09 | 0 | 0 | 0 | 0 | 0 | 1 | -90 | 90 | -0.30539 | -0.077934 | 0.30603 | 0.078343
16 | 11 | 0.091289 | 0.058425 | 6.132e-10 | 0 | 0 | 0 | 0 | 0 | 1 | -90 | 90 | 0.15763 | 0.04021 | -0.1576 | -0.040194
128 | 112 | 0.39093 | 0.25019 | 2.6259e-09 | 0 | 0 | 0 | 0 | 0 | 1 | -90 | 90 | -0.31383 | -0.080299 | 0.31425 | 0.080566
11 | 15 | 0.64942 | 0.41563 | 1.0906e-09 | 0 | 0 | 0 | 0 | 0 | 1 | -90 | 90 | 0.012455 | 0.0031218 | -0.012454 | -0.0031213
11 | 49 | 0.22688 | 0.1452 | 7.6197e-10 | 0 | 0 | 0 | 0 | 0 | 1 | -90 | 90 | 0.14515 | 0.037072 | -0.14509 | -0.037039
15 | 113 | 0.71234 | 0.4559 | 1.1962e-09 | 0 | 0 | 0 | 0 | 0 | 1 | -90 | 90 | 0.0072047 | 0.0018057 | -0.0072043 | -0.0018056
15 | 98 | 1.7276 | 1.1057 | 2.9011e-09 | 0 | 0 | 0 | 0 | 0 | 1 | -90 | 90 | 0.0052493 | 0.0013155 | -0.0052488 | -0.0013155
49 | 50 | 2.5174 | 1.6111 | 4.2274e-09 | 0 | 0 | 0 | 0 | 0 | 1 | -90 | 90 | 0.13966 | 0.035677 | -0.13913 | -0.035336
12 | 99 | 1.4681 | 0.93957 | 2.4653e-09 | 0 | 0 | 0 | 0 | 0 | 1 | -90 | 90 | 0.010873 | 0.0027255 | -0.010871 | -0.0027245
12 | 13 | 0.98415 | 0.62986 | 1.6527e-09 | 0 | 0 | 0 | 0 | 0 | 1 | -90 | 90 | -0.10078 | -0.025414 | 0.10089 | 0.025485
12 | 96 | 1.2048 | 0.77109 | 2.0232e-09 | 0 | 0 | 0 | 0 | 0 | 1 | -90 | 90 | 0.089911 | 0.022689 | -0.089803 | -0.02262
99 | 126 | 1.0893 | 0.69717 | 1.8293e-09 | 0 | 0 | 0 | 0 | 0 | 1 | -90 | 90 | 0.0055275 | 0.0013853 | -0.0055271 | -0.0013852
13 | 39 | 1.0702 | 0.68493 | 1.7971e-09 | 0 | 0 | 0 | 0 | 0 | 1 | -90 | 90 | 0.025102 | 0.0062967 | -0.025095 | -0.0062921
13 | 35 | 0.88838 | 0.56856 | 1.4918e-09 | 0 | 0 | 0 | 0 | 0 | 1 | -90 | 90 | -0.126 | -0.031782 | 0.12615 | 0.031882
96 | 97 | 2.0095 | 1.2861 | 3.3745e-09 | 0 | 0 | 0 | 0 | 0 | 1 | -90 | 90 | 0.080069 | 0.020181 | -0.079925 | -0.020089
39 | 81 | 0.51563 | 0.33 | 8.6588e-10 | 0 | 0 | 0 | 0 | 0 | 1 | -90 | 90 | 0.022251 | 0.0055793 | -0.022248 | -0.0055776
35 | 36 | 0.62298 | 0.39871 | 1.0461e-09 | 0 | 0 | 0 | 0 | 0 | 1 | -90 | 90 | -0.12909 | -0.032618 | 0.12921 | 0.032692
14 | 112 | 0.41044 | 0.26268 | 2.7569e-09 | 0 | 0 | 0 | 0 | 0 | 1 | -90 | 90 | 0.3226 | 0.082838 | -0.32214 | -0.082544
14 | 110 | 0.25364 | 0.16233 | 1.7037e-09 | 0 | 0 | 0 | 0 | 0 | 1 | -90 | 90 | -0.3226 | -0.082838 | 0.32289 | 0.083019
110 | 111 | 0.10956 | 0.070121 | 7.3595e-10 | 0 | 0 | 0 | 0 | 0 | 1 | -90 | 90 | -0.32697 | -0.084042 | 0.32709 | 0.084122
17 | 95 | 0.70937 | 0.454 | 1.1912e-09 | 0 | 0 | 0 | 0 | 0 | 1 | -90 | 90 | 0.068031 | 0.017089 | -0.067995 | -0.017066
17 | 97 | 0.95604 | 0.61187 | 1.6055e-09 | 0 | 0 | 0 | 0 | 0 | 1 | -90 | 90 | -0.068031 | -0.017089 | 0.068081 | 0.017121
95 | 132 | 1.3358 | 0.85491 | 2.2432e-09 | 0 | 0 | 0 | 0 | 0 | 1 | -90 | 90 | 0.0079968 | 0.0020045 | -0.0079958 | -0.0020041
95 | 129 | 3.7983 | 2.4309 | 6.3783e-09 | 0 | 0 | 0 | 0 | 0 | 1 | -90 | 90 | 0.024127 | 0.0060582 | -0.024102 | -0.0060429
95 | 18 | 0.37102 | 0.23745 | 6.2304e-10 | 0 | 0 | 0 | 0 | 0 | 1 | -90 | 90 | 0.035871 | 0.0090031 | -0.035866 | -0.0089997
18 | 19 | 0.41844 | 0.2678 | 7.0267e-10 | 0 | 0 | 0 | 0 | 0 | 1 | -90 | 90 | 0.029136 | 0.0073129 | -0.029132 | -0.0073105
18 | 94 | 1.9302 | 1.2353 | 3.2413e-09 | 0 | 0 | 0 | 0 | 0 | 1 | -90 | 90 | 0.0067295 | 0.0016868 | -0.0067286 | -0.0016864
19 | 93 | 3.1465 | 2.0138 | 5.2839e-09 | 0 | 0 | 0 | 0 | 0 | 1 | -90 | 90 | 0.023189 | 0.0058209 | -0.02317 | -0.0058093
93 | 89 | 0.97724 | 0.62543 | 1.6411e-09 | 0 | 0 | 0 | 0 | 0 | 1 | -90 | 90 | 0.017721 | 0.0044435 | -0.017717 | -0.0044415
20 | 106 | 0.52016 | 0.3329 | 8.7348e-10 | 0 | 0 | 0 | 0 | 0 | 1 | -90 | 90 | -0.025083 | -0.006296 | 0.025087 | 0.0062983
20 | 125 | 1.3693 | 0.87634 | 2.2994e-09 | 0 | 0 | 0 | 0 | 0 | 1 | -90 | 90 | 0.025083 | 0.0062961 | -0.025074 | -0.0062901
106 | 104 | 1.6391 | 1.049 | 2.7524e-09 | 0 | 0 | 0 | 0 | 0 | 1 | -90 | 90 | -0.025087 | -0.0062983 | 0.025098 | 0.0063054
125 | 124 | 1.5098 | 0.9663 | 2.5354e-09 | 0 | 0 | 0 | 0 | 0 | 1 | -90 | 90 | 0.022065 | 0.005536 | -0.022057 | -0.005531
22 | 27 | 0.095781 | 0.0613 | 1.6084e-10 | 0 | 0 | 0 | 0 | 0 | 1 | -90 | 90 | -0.0025606 | -0.00064129 | 0.0025606 | 0.00064128
22 | 115 | 3.4778 | 2.2258 | 5.8402e-09 | 0 | 0 | 0 | 0 | 0 | 1 | -90 | 90 | 0.0025606 | 0.00064129 | -0.0025604 | -0.0006417
27 | 100 | 2.9115 | 1.8633 | 4.8891e-09 | 0 | 0 | 0 | 0 | 0 | 1 | -90 | 90 | -0.0025606 | -0.00064128 | 0.0025608 | 0.00064094
25 | 46 | 0.24492 | 0.15675 | 4.1129e-10 | 0 | 0 | 0 | 0 | 0 | 1 | -90 | 90 | -0.0055586 | -0.0013931 | 0.0055586 | 0.0013931
25 | 68 | 1.5468 | 0.98994 | 2.5975e-09 | 0 | 0 | 0 | 0 | 0 | 1 | -90 | 90 | 0.0055586 | 0.0013931 | -0.005558 | -0.001393
46 | 43 | 1.6494 | 1.0556 | 2.7698e-09 | 0 | 0 | 0 | 0 | 0 | 1 | -90 | 90 | 0.019497 | 0.0048908 | -0.01949 | -0.0048866
46 | 44 | 0.75468 | 0.483 | 1.2673e-09 | 0 | 0 | 0 | 0 | 0 | 1 | -90 | 90 | -0.025056 | -0.0062838 | 0.025061 | 0.0062871
26 | 101 | 2.9096 | 1.8622 | 4.886e-09 | 0 | 0 | 0 | 0 | 0 | 1 | -90 | 90 | -0.0056358 | -0.0014116 | 0.0056368 | 0.0014118
26 | 100 | 1.013 | 0.64833 | 1.7011e-09 | 0 | 0 | 0 | 0 | 0 | 1 | -90 | 90 | 0.0056358 | 0.0014116 | -0.0056355 | -0.0014115
101 | 58 | 0.52868 | 0.33835 | 8.8779e-10 | 0 | 0 | 0 | 0 | 0 | 1 | -90 | 90 | -0.012459 | -0.0031215 | 0.01246 | 0.003122
29 | 121 | 1.3665 | 0.87454 | 2.2947e-09 | 0 | 0 | 0 | 0 | 0 | 1 | -90 | 90 | -0.010181 | -0.0025523 | 0.010183 | 0.0025531
29 | 119 | 1.1447 | 0.73264 | 1.9223e-09 | 0 | 0 | 0 | 0 | 0 | 1 | -90 | 90 | 0.010181 | 0.0025523 | -0.01018 | -0.0025516
121 | 124 | 1.751 | 1.1207 | 2.9405e-09 | 0 | 0 | 0 | 0 | 0 | 1 | -90 | 90 | -0.016679 | -0.0041813 | 0.016685 | 0.0041846
119 | 120 | 2.4566 | 1.5722 | 4.1254e-09 | 0 | 0 | 0 | 0 | 0 | 1 | -90 | 90 | 0.0064392 | 0.001614 | -0.0064381 | -0.0016137
30 | 105 | 2.8845 | 1.8461 | 4.8439e-09 | 0 | 0 | 0 | 0 | 0 | 1 | -90 | 90 | 0.10397 | 0.026307 | -0.10363 | -0.026087
30 | 116 | 1.0543 | 0.67478 | 1.7705e-09 | 0 | 0 | 0 | 0 | 0 | 1 | -90 | 90 | -0.10397 | -0.026307 | 0.1041 | 0.026387
105 | 108 | 0.74125 | 0.4744 | 1.2448e-09 | 0 | 0 | 0 | 0 | 0 | 1 | -90 | 90 | 0.027912 | 0.007001 | -0.027905 | -0.006997
105 | 103 | 1.85 | 1.184 | 3.1066e-09 | 0 | 0 | 0 | 0 | 0 | 1 | -90 | 90 | 0.075718 | 0.019086 | -0.0756 | -0.019011
116 | 117 | 1.2207 | 0.78126 | 2.0499e-09 | 0 | 0 | 0 | 0 | 0 | 1 | -90 | 90 | -0.11271 | -0.028545 | 0.11288 | 0.028654
133 | 134 | 4.4986 | 2.8791 | 7.5544e-09 | 0 | 0 | 0 | 0 | 0 | 1 | -90 | 90 | -0.0051031 | -0.001279 | 0.0051044 | 0.0012792
134 | 92 | 1.0911 | 0.69833 | 1.8323e-09 | 0 | 0 | 0 | 0 | 0 | 1 | -90 | 90 | -0.009286 | -0.0023273 | 0.009287 | 0.0023278
50 | 51 | 0.67092 | 0.42939 | 1.1267e-09 | 0 | 0 | 0 | 0 | 0 | 1 | -90 | 90 | 0.13692 | 0.034784 | -0.13678 | -0.034695
126 | 127 | 0.64751 | 0.4144 | 1.0873e-09 | 0 | 0 | 0 | 0 | 0 | 1 | -90 | 90 | 0.0037627 | 0.00094299 | -0.0037626 | -0.00094303
81 | 82 | 0.18285 | 0.11703 | 3.0706e-10 | 0 | 0 | 0 | 0 | 0 | 1 | -90 | 90 | 0.019658 | 0.0049286 | -0.019658 | -0.0049281
36 | 37 | 0.67048 | 0.42911 | 1.1259e-09 | 0 | 0 | 0 | 0 | 0 | 1 | -90 | 90 | -0.13181 | -0.033344 | 0.13194 | 0.033427
111 | 84 | 0.026278 | 0.016818 | 1.7651e-10 | 0 | 0 | 0 | 0 | 0 | 1 | -90 | 90 | -0.3318 | -0.085301 | 0.33183 | 0.085321
85 | 34 | 1.9975 | 1.2784 | 3.3544e-09 | 0 | 0 | 0 | 0 | 0 | 1 | -90 | 90 | -0.0049073 | -0.0012299 | 0.0049078 | 0.0012299
34 | 84 | 0.089824 | 0.057487 | 6.0336e-10 | 0 | 0 | 0 | 0 | 0 | 1 | -90 | 90 | 0.48157 | 0.12351 | -0.48135 | -0.12337
34 | 32 | 0.23316 | 0.14923 | 1.5662e-09 | 0 | 0 | 0 | 0 | 0 | 1 | -90 | 90 | -0.48648 | -0.12474 | 0.48707 | 0.12512
129 | 130 | 0.76736 | 0.49111 | 1.2886e-09 | 0 | 0 | 0 | 0 | 0 | 1 | -90 | 90 | 0.018536 | 0.0046478 | -0.018533 | -0.004646
89 | 87 | 1.8938 | 1.212 | 3.1802e-09 | 0 | 0 | 0 | 0 | 0 | 1 | -90 | 90 | 0.012056 | 0.0030225 | -0.012053 | -0.0030208
104 | 107 | 0.57619 | 0.36876 | 9.6757e-10 | 0 | 0 | 0 | 0 | 0 | 1 | -90 | 90 | 0.029623 | 0.0074283 | -0.029618 | -0.0074247
104 | 103 | 3.4716 | 2.2218 | 5.8297e-09 | 0 | 0 | 0 | 0 | 0 | 1 | -90 | 90 | -0.054722 | -0.013734 | 0.054839 | 0.013808
56 | 57 | 0.57318 | 0.36684 | 9.6252e-10 | 0 | 0 | 0 | 0 | 0 | 1 | -90 | 90 | -0.0015966 | -0.00040016 | 0.0015966 | 0.00040007
57 | 58 | 1.7848 | 1.1423 | 2.9972e-09 | 0 | 0 | 0 | 0 | 0 | 1 | -90 | 90 | -0.003182 | -0.00079741 | 0.0031822 | 0.00079725
54 | 52 | 2.1301 | 1.3633 | 3.577e-09 | 0 | 0 | 0 | 0 | 0 | 1 | -90 | 90 | -0.0058432 | -0.0014645 | 0.005844 | 0.0014646
52 | 53 | 1.9299 | 1.2352 | 3.2409e-09 | 0 | 0 | 0 | 0 | 0 | 1 | -90 | 90 | -0.0098661 | -0.0024727 | 0.0098681 | 0.0024737
69 | 73 | 0.064088 | 0.041016 | 1.0762e-10 | 0 | 0 | 0 | 0 | 0 | 1 | -90 | 90 | -0.0040611 | -0.0010178 | 0.0040611 | 0.0010178
73 | 70 | 1.8198 | 1.1647 | 3.0559e-09 | 0 | 0 | 0 | 0 | 0 | 1 | -90 | 90 | -0.0073271 | -0.0018364 | 0.0073281 | 0.0018367
43 | 41 | 2.0158 | 1.2901 | 3.3851e-09 | 0 | 0 | 0 | 0 | 0 | 1 | -90 | 90 | 0.014962 | 0.0037516 | -0.014957 | -0.0037487
44 | 45 | 1.8585 | 1.1894 | 3.1209e-09 | 0 | 0 | 0 | 0 | 0 | 1 | -90 | 90 | -0.029604 | -0.0074257 | 0.029622 | 0.0074369
58 | 72 | 0.54039 | 0.34585 | 9.0746e-10 | 0 | 0 | 0 | 0 | 0 | 1 | -90 | 90 | -0.015642 | -0.0039192 | 0.015643 | 0.0039201
108 | 140 | 1.6771 | 1.0734 | 2.8163e-09 | 0 | 0 | 0 | 0 | 0 | 1 | -90 | 90 | 0.013945 | 0.0034962 | -0.013941 | -0.0034941
108 | 141 | 2.7566 | 1.7642 | 4.629e-09 | 0 | 0 | 0 | 0 | 0 | 1 | -90 | 90 | 0.013961 | 0.0035009 | -0.013955 | -0.0034975
31 | 32 | 0.053758 | 0.034405 | 3.611e-10 | 0 | 0 | 0 | 0 | 0 | 1 | -90 | 90 | 0.49101 | 0.12616 | -0.49087 | -0.12607
31 | 33 | 0.14436 | 0.092392 | 9.697e-10 | 0 | 0 | 0 | 0 | 0 | 1 | -90 | 90 | -0.49566 | -0.12733 | 0.49604 | 0.12757
84 | 77 | 0.41915 | 0.26826 | 2.8155e-09 | 0 | 0 | 0 | 0 | 0 | 1 | -90 | 90 | 0.14952 | 0.038049 | -0.14942 | -0.037985
77 | 109 | 0.99691 | 0.63802 | 1.6741e-09 | 0 | 0 | 0 | 0 | 0 | 1 | -90 | 90 | 0.0031877 | 0.00079879 | -0.0031876 | -0.00079888
77 | 75 | 0.35254 | 0.22563 | 2.3681e-09 | 0 | 0 | 0 | 0 | 0 | 1 | -90 | 90 | 0.14623 | 0.037187 | -0.14615 | -0.037135
75 | 74 | 0.28041 | 0.17946 | 9.4176e-10 | 0 | 0 | 0 | 0 | 0 | 1 | -90 | 90 | 0.14341 | 0.036447 | -0.14334 | -0.036408
37 | 51 | 0.72145 | 0.46173 | 1.2115e-09 | 0 | 0 | 0 | 0 | 0 | 1 | -90 | 90 | -0.13407 | -0.03396 | 0.13421 | 0.034051
82 | 135 | 0.60238 | 0.38552 | 1.0116e-09 | 0 | 0 | 0 | 0 | 0 | 1 | -90 | 90 | 0.017689 | 0.0044348 | -0.017687 | -0.0044335
40 | 41 | 1.8768 | 1.2012 | 3.1517e-09 | 0 | 0 | 0 | 0 | 0 | 1 | -90 | 90 | -0.0076603 | -0.0019199 | 0.0076615 | 0.0019204
45 | 47 | 0.8028 | 0.51379 | 1.3481e-09 | 0 | 0 | 0 | 0 | 0 | 1 | -90 | 90 | -0.03398 | -0.008529 | 0.03399 | 0.0085354
47 | 48 | 2.9953 | 1.917 | 5.0299e-09 | 0 | 0 | 0 | 0 | 0 | 1 | -90 | 90 | -0.038496 | -0.0096648 | 0.038545 | 0.0096955
48 | 62 | 0.29258 | 0.18725 | 4.9132e-10 | 0 | 0 | 0 | 0 | 0 | 1 | -90 | 90 | -0.056443 | -0.014183 | 0.056454 | 0.014189
48 | 66 | 1.1078 | 0.70902 | 1.8604e-09 | 0 | 0 | 0 | 0 | 0 | 1 | -90 | 90 | 0.017898 | 0.0044871 | -0.017895 | -0.0044848
62 | 70 | 1.2964 | 0.82967 | 2.1769e-09 | 0 | 0 | 0 | 0 | 0 | 1 | -90 | 90 | 0.01138 | 0.0028528 | -0.011378 | -0.0028519
62 | 60 | 0.71264 | 0.45609 | 1.1967e-09 | 0 | 0 | 0 | 0 | 0 | 1 | -90 | 90 | -0.067834 | -0.017042 | 0.06787 | 0.017065
66 | 65 | 0.022541 | 0.014426 | 3.7852e-11 | 0 | 0 | 0 | 0 | 0 | 1 | -90 | 90 | 0.0098323 | 0.0024641 | -0.0098323 | -0.0024641
71 | 83 | 0.81301 | 0.52033 | 1.3653e-09 | 0 | 0 | 0 | 0 | 0 | 1 | -90 | 90 | -0.0030493 | -0.00076422 | 0.0030494 | 0.00076414
83 | 63 | 1.2956 | 0.82921 | 2.1757e-09 | 0 | 0 | 0 | 0 | 0 | 1 | -90 | 90 | -0.0052488 | -0.0013154 | 0.0052492 | 0.0013154
60 | 59 | 2.3452 | 1.5009 | 3.9382e-09 | 0 | 0 | 0 | 0 | 0 | 1 | -90 | 90 | -0.074326 | -0.018683 | 0.074467 | 0.018773
65 | 67 | 1.9506 | 1.2484 | 3.2755e-09 | 0 | 0 | 0 | 0 | 0 | 1 | -90 | 90 | 0.0050484 | 0.0012652 | -0.0050478 | -0.0012651
53 | 55 | 2.3022 | 1.4734 | 3.866e-09 | 0 | 0 | 0 | 0 | 0 | 1 | -90 | 90 | -0.015139 | -0.0037946 | 0.015145 | 0.003798
55 | 72 | 1.1254 | 0.72023 | 1.8898e-09 | 0 | 0 | 0 | 0 | 0 | 1 | -90 | 90 | -0.021864 | -0.0054819 | 0.021869 | 0.0054855
72 | 80 | 1.2329 | 0.78902 | 2.0703e-09 | 0 | 0 | 0 | 0 | 0 | 1 | -90 | 90 | -0.037513 | -0.0094055 | 0.037532 | 0.0094174
80 | 102 | 1.4764 | 0.94487 | 2.4792e-09 | 0 | 0 | 0 | 0 | 0 | 1 | -90 | 90 | -0.041095 | -0.010311 | 0.041122 | 0.010328
59 | 61 | 1.7457 | 1.1172 | 2.9315e-09 | 0 | 0 | 0 | 0 | 0 | 1 | -90 | 90 | -0.080089 | -0.020182 | 0.080211 | 0.02026
61 | 63 | 0.47023 | 0.30095 | 7.8965e-10 | 0 | 0 | 0 | 0 | 0 | 1 | -90 | 90 | -0.12682 | -0.031978 | 0.1269 | 0.03203
61 | 64 | 0.35742 | 0.22875 | 6.002e-10 | 0 | 0 | 0 | 0 | 0 | 1 | -90 | 90 | 0.046606 | 0.011718 | -0.046597 | -0.011713
63 | 78 | 1.0111 | 0.64713 | 1.698e-09 | 0 | 0 | 0 | 0 | 0 | 1 | -90 | 90 | -0.13215 | -0.033346 | 0.13234 | 0.033468
64 | 102 | 1.6485 | 1.055 | 2.7682e-09 | 0 | 0 | 0 | 0 | 0 | 1 | -90 | 90 | 0.04396 | 0.011052 | -0.043926 | -0.01103
78 | 76 | 1.608 | 1.0291 | 2.7003e-09 | 0 | 0 | 0 | 0 | 0 | 1 | -90 | 90 | -0.13549 | -0.034257 | 0.13581 | 0.034462
76 | 74 | 0.71209 | 0.45574 | 1.1958e-09 | 0 | 0 | 0 | 0 | 0 | 1 | -90 | 90 | -0.13892 | -0.035242 | 0.13907 | 0.035337
135 | 136 | 0.03633 | 0.023251 | 6.1009e-11 | 0 | 0 | 0 | 0 | 0 | 1 | -90 | 90 | 0.014992 | 0.003758 | -0.014992 | -0.0037579
136 | 137 | 0.71883 | 0.46005 | 1.2071e-09 | 0 | 0 | 0 | 0 | 0 | 1 | -90 | 90 | 0.012859 | 0.0032234 | -0.012858 | -0.0032227
86 | 87 | 1.8036 | 1.1543 | 3.0288e-09 | 0 | 0 | 0 | 0 | 0 | 1 | -90 | 90 | -0.0041621 | -0.0010432 | 0.0041624 | 0.0010431
92 | 131 | 1.7371 | 1.1117 | 2.917e-09 | 0 | 0 | 0 | 0 | 0 | 1 | -90 | 90 | -0.009287 | -0.0023278 | 0.0092887 | 0.0023286
131 | 130 | 0.64511 | 0.41287 | 1.0833e-09 | 0 | 0 | 0 | 0 | 0 | 1 | -90 | 90 | -0.014855 | -0.0037237 | 0.014857 | 0.0037246
107 | 114 | 1.3961 | 0.8935 | 2.3444e-09 | 0 | 0 | 0 | 0 | 0 | 1 | -90 | 90 | 0.015824 | 0.0039674 | -0.01582 | -0.0039651
137 | 138 | 0.030417 | 0.019467 | 5.1079e-11 | 0 | 0 | 0 | 0 | 0 | 1 | -90 | 90 | 0.010095 | 0.0025303 | -0.010095 | -0.0025302
138 | 139 | 0.85836 | 0.54935 | 1.4414e-09 | 0 | 0 | 0 | 0 | 0 | 1 | -90 | 90 | 0.0075032 | 0.0018806 | -0.0075027 | -0.0018804