## bus_data
BUS_I | BUS_TYPE | Pd | Qd | Gs | Bs | area | Vm | Va | baseKV | zone | Vmax | Vmin
1 | 1 | 0.0047964 | 0.0012021 | 0 | 0 | 1 | 0.99622 | -0.072565 | 0.4 | 1 | 1.1 | 0.9
2 | 1 | 0.0037459 | 0.00093881 | 0 | 0 | 1 | 0.99619 | -0.073153 | 0.4 | 1 | 1.1 | 0.9
3 | 1 | 0.0045033 | 0.0011286 | 0 | 0 | 1 | 0.99623 | -0.072357 | 0.4 | 1 | 1.1 | 0.9
5 | 1 | 0 | 0 | 0 | 0 | 1 | 0.9963 | -0.071016 | 0.4 | 1 | 1.1 | 0.9
15 | 1 | 0 | 0 | 0 | 0 | 1 | 0.99643 | -0.068478 | 0.4 | 1 | 1.1 | 0.9
13 | 1 | 0 | 0 | 0 | 0 | 1 | 0.99684 | -0.060599 | 0.4 | 1 | 1.1 | 0.9
28 | 1 | 0.010076 | 0.0025253 | 0 | 0 | 1 | 0.99626 | -0.071831 | 0.4 | 1 | 1.1 | 0.9
12 | 1 | 0 | 0 | 0 | 0 | 1 | 0.99747 | -0.048437 | 0.4 | 1 | 1.1 | 0.9
11 | 1 | 0 | 0 | 0 | 0 | 1 | 0.99656 | -0.065931 | 0.4 | 1 | 1.1 | 0.9
25 | 3 | 0.038383 | 0.0096198 | 0 | 0 | 1 | 1 | 0 | 0.4 | 1 | 1.1 | 0.9
10 | 1 | 0 | 0 | 0 | 0 | 1 | 0.9966 | -0.065161 | 0.4 | 1 | 1.1 | 0.9
8 | 1 | 0 | 0 | 0 | 0 | 1 | 0.99613 | -0.074349 | 0.4 | 1 | 1.1 | 0.9
6 | 1 | 0.0034502 | 0.00086469 | 0 | 0 | 1 | 0.99484 | -0.099099 | 0.4 | 1 | 1.1 | 0.9
21 | 1 | 0.061865 | 0.015505 | 0 | 0 | 1 | 0.99556 | -0.085238 | 0.4 | 1 | 1.1 | 0.9
30 | 1 | 0.0051416 | 0.0012886 | 0 | 0 | 1 | 0.99646 | -0.067952 | 0.4 | 1 | 1.1 | 0.9
14 | 1 | 0 | 0 | 0 | 0 | 1 | 0.99494 | -0.097174 | 0.4 | 1 | 1.1 | 0.9
27 | 1 | 0.0066665 | 0.0016708 | 0 | 0 | 1 | 0.99435 | -0.10855 | 0.4 | 1 | 1.1 | 0.9
31 | 1 | 0.0060468 | 0.0015155 | 0 | 0 | 1 | 0.99635 | -0.069973 | 0.4 | 1 | 1.1 | 0.9
7 | 1 | 0.037577 | 0.0094176 | 0 | 0 | 1 | 0.99482 | -0.099529 | 0.4 | 1 | 1.1 | 0.9
9 | 1 | 0 | 0 | 0 | 0 | 1 | 0.99468 | -0.10222 | 0.4 | 1 | 1.1 | 0.9
23 | 1 | 0.0050838 | 0.0012741 | 0 | 0 | 1 | 0.99459 | -0.10402 | 0.4 | 1 | 1.1 | 0.9
22 | 1 | 0.057533 | 0.014419 | 0 | 0 | 1 | 0.9945 | -0.10581 | 0.4 | 1 | 1.1 | 0.9
29 | 1 | 0.010881 | 0.0027271 | 0 | 0 | 1 | 0.99617 | -0.073549 | 0.4 | 1 | 1.1 | 0.9
24 | 1 | 0.074432 | 0.018654 | 0 | 0 | 1 | 0.99794 | -0.039649 | 0.4 | 1 | 1.1 | 0.9
26 | 1 | 0.041169 | 0.010318 | 0 | 0 | 1 | 0.99326 | -0.12969 | 0.4 | 1 | 1.1 | 0.9

## generator_data
GEN_BUS | PG | QG | QMAX | QMIN | VG | MBASE | GEN_STATUS | PMAX | PMIN
25 | 0.3727 | 0.093929 | 10 | -10 | 1 | 100 | 1 | 10 | 0

## branch_data
F_BUS | T_BUS | BR_R | BR_X | BR_B | RATE_A | RATE_B | RATE_C | TAP | SHIFT | BR_STATUS | ANGMIN | ANGMAX | P_in | Q_in | P_out | Q_out
1 | 2 | 0.69791 | 0.44666 | 1.172e-09 | 0 | 0 | 0 | 0 | 0 | 1 | -90 | 90 | 0.003746 | 0.00093876 | -0.0037459 | -0.00093881
1 | 3 | 0.10815 | 0.069214 | 1.8161e-10 | 0 | 0 | 0 | 0 | 0 | 1 | -90 | 90 | -0.0085424 | -0.0021408 | 0.0085425 | 0.0021409
3 | 5 | 0.4572 | 0.29261 | 7.6776e-10 | 0 | 0 | 0 | 0 | 0 | 1 | -90 | 90 | -0.013046 | -0.0032695 | 0.013047 | 0.00327
5 | 15 | 0.86597 | 0.55422 | 1.4542e-09 | 0 | 0 | 0 | 0 | 0 | 1 | -90 | 90 | -0.013047 | -0.00327 | 0.013048 | 0.0032708
15 | 31 | 1.1007 | 0.70448 | 1.8485e-09 | 0 | 0 | 0 | 0 | 0 | 1 | -90 | 90 | 0.0060473 | 0.0015156 | -0.0060468 | -0.0015155
15 | 11 | 0.59359 | 0.3799 | 9.968e-10 | 0 | 0 | 0 | 0 | 0 | 1 | -90 | 90 | -0.019095 | -0.0047864 | 0.019098 | 0.0047878
13 | 28 | 0.86335 | 0.55254 | 1.4498e-09 | 0 | 0 | 0 | 0 | 0 | 1 | -90 | 90 | 0.058068 | 0.014613 | -0.058037 | -0.014593
13 | 12 | 0.58266 | 0.3729 | 9.7844e-10 | 0 | 0 | 0 | 0 | 0 | 1 | -90 | 90 | -0.093202 | -0.023425 | 0.093256 | 0.023459
13 | 11 | 0.6761 | 0.4327 | 1.1353e-09 | 0 | 0 | 0 | 0 | 0 | 1 | -90 | 90 | 0.035134 | 0.0088114 | -0.035125 | -0.0088058
28 | 14 | 2.3538 | 1.5064 | 3.9526e-09 | 0 | 0 | 0 | 0 | 0 | 1 | -90 | 90 | 0.047961 | 0.012068 | -0.047903 | -0.012031
12 | 25 | 0.83762 | 0.53608 | 2.8132e-09 | 0 | 0 | 0 | 0 | 0 | 1 | -90 | 90 | -0.25914 | -0.065181 | 0.25975 | 0.065565
12 | 10 | 0.45023 | 0.28815 | 1.5121e-09 | 0 | 0 | 0 | 0 | 0 | 1 | -90 | 90 | 0.16589 | 0.041722 | -0.16576 | -0.041637
11 | 30 | 0.5613 | 0.35923 | 9.4257e-10 | 0 | 0 | 0 | 0 | 0 | 1 | -90 | 90 | 0.016027 | 0.004018 | -0.016026 | -0.0040171
25 | 24 | 2.3828 | 1.525 | 4.0013e-09 | 0 | 0 | 0 | 0 | 0 | 1 | -90 | 90 | 0.074573 | 0.018744 | -0.074432 | -0.018654
10 | 21 | 0.74785 | 0.47862 | 1.2558e-09 | 0 | 0 | 0 | 0 | 0 | 1 | -90 | 90 | 0.11957 | 0.030033 | -0.11945 | -0.02996
10 | 8 | 0.88664 | 0.56745 | 1.4889e-09 | 0 | 0 | 0 | 0 | 0 | 1 | -90 | 90 | 0.046187 | 0.011604 | -0.046167 | -0.011591
8 | 6 | 2.3842 | 1.5259 | 4.0037e-09 | 0 | 0 | 0 | 0 | 0 | 1 | -90 | 90 | 0.046167 | 0.011591 | -0.046113 | -0.011557
6 | 7 | 0.044669 | 0.028588 | 7.5012e-11 | 0 | 0 | 0 | 0 | 0 | 1 | -90 | 90 | 0.042662 | 0.010692 | -0.042662 | -0.010692
21 | 22 | 1.5871 | 1.0157 | 2.6652e-09 | 0 | 0 | 0 | 0 | 0 | 1 | -90 | 90 | 0.057589 | 0.014455 | -0.057533 | -0.014419
30 | 29 | 2.2885 | 1.4646 | 3.8429e-09 | 0 | 0 | 0 | 0 | 0 | 1 | -90 | 90 | 0.010884 | 0.0027285 | -0.010881 | -0.0027271
14 | 27 | 1.0545 | 0.67489 | 1.7708e-09 | 0 | 0 | 0 | 0 | 0 | 1 | -90 | 90 | 0.047903 | 0.012031 | -0.047877 | -0.012015
27 | 26 | 2.2736 | 1.4551 | 3.8179e-09 | 0 | 0 | 0 | 0 | 0 | 1 | -90 | 90 | 0.04121 | 0.010344 | -0.041169 | -0.010318
7 | 9 | 2.35 | 1.504 | 3.9462e-09 | 0 | 0 | 0 | 0 | 0 | 1 | -90 | 90 | 0.0050849 | 0.0012742 | -0.0050843 | -0.0012741
9 | 23 | 1.57 | 1.0048 | 2.6364e-09 | 0 | 0 | 0 | 0 | 0 | 1 | -90 | 90 | 0.0050843 | 0.0012741 | -0.0050838 | -0.0012741