## bus_data
BUS_I | BUS_TYPE | Pd | Qd | Gs | Bs | area | Vm | Va | baseKV | zone | Vmax | Vmin
1 | 1 | 0.075892 | 0.01902 | 0 | 0 | 1 | 0.99869 | -0.025106 | 0.4 | 1 | 1.1 | 0.9
2 | 3 | 0 | 0 | 0 | 0 | 1 | 1 | 0 | 0.4 | 1 | 1.1 | 0.9
3 | 1 | 0 | 0 | 0 | 0 | 1 | 0.99504 | -0.095178 | 0.4 | 1 | 1.1 | 0.9
4 | 1 | 0.095468 | 0.023926 | 0 | 0 | 1 | 0.99839 | -0.03083 | 0.4 | 1 | 1.1 | 0.9
14 | 1 | 0.066498 | 0.016666 | 0 | 0 | 1 | 0.99355 | -0.124 | 0.4 | 1 | 1.1 | 0.9
5 | 1 | 0 | 0 | 0 | 0 | 1 | 0.99516 | -0.092913 | 0.4 | 1 | 1.1 | 0.9
13 | 1 | 0 | 0 | 0 | 0 | 1 | 0.9938 | -0.11904 | 0.4 | 1 | 1.1 | 0.9
10 | 1 | 0 | 0 | 0 | 0 | 1 | 0.99217 | -0.15061 | 0.4 | 1 | 1.1 | 0.9
12 | 1 | 0 | 0 | 0 | 0 | 1 | 0.99221 | -0.14983 | 0.4 | 1 | 1.1 | 0.9
16 | 1 | 0.014363 | 0.0035997 | 0 | 0 | 1 | 0.99182 | -0.15748 | 0.4 | 1 | 1.1 | 0.9
11 | 1 | 0 | 0 | 0 | 0 | 1 | 0.99255 | -0.14331 | 0.4 | 1 | 1.1 | 0.9
18 | 1 | 0.034353 | 0.0086097 | 0 | 0 | 1 | 0.99132 | -0.167 | 0.4 | 1 | 1.1 | 0.9
17 | 1 | 0.020153 | 0.0050508 | 0 | 0 | 1 | 0.99277 | -0.13907 | 0.4 | 1 | 1.1 | 0.9
15 | 1 | 0.056289 | 0.014107 | 0 | 0 | 1 | 0.99322 | -0.13031 | 0.4 | 1 | 1.1 | 0.9

## generator_data
GEN_BUS | PG | QG | QMAX | QMIN | VG | MBASE | GEN_STATUS | PMAX | PMIN
2 | 0.36451 | 0.091934 | 10 | -10 | 1 | 100 | 1 | 10 | 0

## branch_data
F_BUS | T_BUS | BR_R | BR_X | BR_B | RATE_A | RATE_B | RATE_C | TAP | SHIFT | BR_STATUS | ANGMIN | ANGMAX | P_in | Q_in | P_out | Q_out
1 | 2 | 0.63526 | 0.40657 | 2.1336e-09 | 0 | 0 | 0 | 0 | 0 | 1 | -90 | 90 | -0.17742 | -0.044665 | 0.17763 | 0.044801
1 | 3 | 3.0898 | 1.9775 | 5.1886e-09 | 0 | 0 | 0 | 0 | 0 | 1 | -90 | 90 | 0.10153 | 0.025645 | -0.10119 | -0.025428
2 | 4 | 0.74131 | 0.47444 | 2.4897e-09 | 0 | 0 | 0 | 0 | 0 | 1 | -90 | 90 | 0.18688 | 0.047133 | -0.1866 | -0.046957
3 | 14 | 1.2645 | 0.8093 | 2.1235e-09 | 0 | 0 | 0 | 0 | 0 | 1 | -90 | 90 | 0.10119 | 0.025428 | -0.10105 | -0.025339
4 | 5 | 3.0501 | 1.9521 | 5.122e-09 | 0 | 0 | 0 | 0 | 0 | 1 | -90 | 90 | 0.091135 | 0.02303 | -0.090864 | -0.022858
14 | 17 | 1.9301 | 1.2352 | 3.2411e-09 | 0 | 0 | 0 | 0 | 0 | 1 | -90 | 90 | 0.034553 | 0.0086732 | -0.034528 | -0.0086576
5 | 13 | 1.2777 | 0.81771 | 2.1456e-09 | 0 | 0 | 0 | 0 | 0 | 1 | -90 | 90 | 0.090864 | 0.022858 | -0.090751 | -0.022786
13 | 15 | 0.88613 | 0.56712 | 1.4881e-09 | 0 | 0 | 0 | 0 | 0 | 1 | -90 | 90 | 0.056319 | 0.014126 | -0.056289 | -0.014107
13 | 11 | 3.1237 | 1.9991 | 5.2455e-09 | 0 | 0 | 0 | 0 | 0 | 1 | -90 | 90 | 0.034432 | 0.0086591 | -0.034392 | -0.0086341
10 | 12 | 0.24047 | 0.1539 | 4.0381e-10 | 0 | 0 | 0 | 0 | 0 | 1 | -90 | 90 | -0.014368 | -0.0036024 | 0.014368 | 0.0036027
10 | 16 | 2.1117 | 1.3515 | 3.546e-09 | 0 | 0 | 0 | 0 | 0 | 1 | -90 | 90 | 0.014368 | 0.0036024 | -0.014363 | -0.0035997
12 | 17 | 3.3051 | 2.1153 | 5.5502e-09 | 0 | 0 | 0 | 0 | 0 | 1 | -90 | 90 | -0.014368 | -0.0036027 | 0.014376 | 0.0036068
11 | 18 | 3.0416 | 1.9466 | 5.1076e-09 | 0 | 0 | 0 | 0 | 0 | 1 | -90 | 90 | 0.034392 | 0.0086341 | -0.034353 | -0.0086098