## bus_data
BUS_I | BUS_TYPE | Pd | Qd | Gs | Bs | area | Vm | Va | baseKV | zone | Vmax | Vmin
1 | 1 | 0.0011713 | 0.00029357 | 0 | 0 | 1 | 0.99131 | -0.16661 | 0.4 | 1 | 1.1 | 0.9
2 | 1 | 0.00092144 | 0.00023094 | 0 | 0 | 1 | 0.99131 | -0.16655 | 0.4 | 1 | 1.1 | 0.9
3 | 1 | 0.00056003 | 0.00014036 | 0 | 0 | 1 | 0.99124 | -0.16798 | 0.4 | 1 | 1.1 | 0.9
4 | 1 | 0.0043134 | 0.001081 | 0 | 0 | 1 | 0.9914 | -0.16477 | 0.4 | 1 | 1.1 | 0.9
5 | 1 | 0.00056003 | 0.00014036 | 0 | 0 | 1 | 0.99124 | -0.16798 | 0.4 | 1 | 1.1 | 0.9
9 | 1 | 0 | 0 | 0 | 0 | 1 | 0.99178 | -0.15743 | 0.4 | 1 | 1.1 | 0.9
15 | 1 | 0.00056003 | 0.00014036 | 0 | 0 | 1 | 0.99124 | -0.16798 | 0.4 | 1 | 1.1 | 0.9
11 | 1 | 0 | 0 | 0 | 0 | 1 | 0.99338 | -0.1266 | 0.4 | 1 | 1.1 | 0.9
7 | 1 | 0.0019554 | 0.00049006 | 0 | 0 | 1 | 0.99166 | -0.15981 | 0.4 | 1 | 1.1 | 0.9
14 | 1 | 0.0013087 | 0.000328 | 0 | 0 | 1 | 0.9912 | -0.16874 | 0.4 | 1 | 1.1 | 0.9
6 | 1 | 0.0035941 | 0.00090078 | 0 | 0 | 1 | 0.99151 | -0.16275 | 0.4 | 1 | 1.1 | 0.9
8 | 1 | 0.003267 | 0.00081878 | 0 | 0 | 1 | 0.99151 | -0.16278 | 0.4 | 1 | 1.1 | 0.9
10 | 1 | 0 | 0 | 0 | 0 | 1 | 0.99395 | -0.11549 | 0.4 | 1 | 1.1 | 0.9
59 | 1 | 0 | 0 | 0 | 0 | 1 | 0.99841 | -0.030227 | 0.4 | 1 | 1.1 | 0.9
62 | 1 | 0.0038733 | 0.00097074 | 0 | 0 | 1 | 0.99185 | -0.15595 | 0.4 | 1 | 1.1 | 0.9
60 | 1 | 0.011518 | 0.0028866 | 0 | 0 | 1 | 0.9915 | -0.16264 | 0.4 | 1 | 1.1 | 0.9
102 | 1 | 0.014823 | 0.003715 | 0 | 0 | 1 | 0.99274 | -0.13885 | 0.4 | 1 | 1.1 | 0.9
13 | 1 | 0 | 0 | 0 | 0 | 1 | 0.99164 | -0.16019 | 0.4 | 1 | 1.1 | 0.9
50 | 1 | 0 | 0 | 0 | 0 | 1 | 0.99159 | -0.16119 | 0.4 | 1 | 1.1 | 0.9
104 | 1 | 0.005724 | 0.0014346 | 0 | 0 | 1 | 0.99192 | -0.15471 | 0.4 | 1 | 1.1 | 0.9
57 | 1 | 0.0046281 | 0.0011599 | 0 | 0 | 1 | 0.9993 | -0.013205 | 0.4 | 1 | 1.1 | 0.9
106 | 1 | 0 | 0 | 0 | 0 | 1 | 0.99079 | -0.1765 | 0.4 | 1 | 1.1 | 0.9
61 | 1 | 0.0057578 | 0.001443 | 0 | 0 | 1 | 0.98904 | -0.20994 | 0.4 | 1 | 1.1 | 0.9
105 | 1 | 0 | 0 | 0 | 0 | 1 | 0.99055 | -0.18106 | 0.4 | 1 | 1.1 | 0.9
54 | 1 | 0.014405 | 0.0036103 | 0 | 0 | 1 | 0.98989 | -0.19375 | 0.4 | 1 | 1.1 | 0.9
103 | 1 | 0.0069824 | 0.00175 | 0 | 0 | 1 | 0.9922 | -0.14939 | 0.4 | 1 | 1.1 | 0.9
17 | 1 | 0.0050464 | 0.0012647 | 0 | 0 | 1 | 0.98576 | -0.27365 | 0.4 | 1 | 1.1 | 0.9
18 | 1 | 0 | 0 | 0 | 0 | 1 | 0.98592 | -0.27057 | 0.4 | 1 | 1.1 | 0.9
52 | 1 | 0.0052911 | 0.0013261 | 0 | 0 | 1 | 0.99141 | -0.16469 | 0.4 | 1 | 1.1 | 0.9
19 | 1 | 0 | 0 | 0 | 0 | 1 | 0.98603 | -0.26837 | 0.4 | 1 | 1.1 | 0.9
20 | 1 | 0.003553 | 0.00089045 | 0 | 0 | 1 | 0.98576 | -0.27364 | 0.4 | 1 | 1.1 | 0.9
21 | 1 | 0.0012301 | 0.0003083 | 0 | 0 | 1 | 0.98585 | -0.27184 | 0.4 | 1 | 1.1 | 0.9
28 | 1 | 0.0017267 | 0.00043276 | 0 | 0 | 1 | 0.98563 | -0.27618 | 0.4 | 1 | 1.1 | 0.9
29 | 1 | 0.0041499 | 0.0010401 | 0 | 0 | 1 | 0.9871 | -0.24771 | 0.4 | 1 | 1.1 | 0.9
25 | 1 | 0.007145 | 0.0017907 | 0 | 0 | 1 | 0.98477 | -0.29301 | 0.4 | 1 | 1.1 | 0.9
22 | 1 | 0.0022416 | 0.00056179 | 0 | 0 | 1 | 0.98571 | -0.27463 | 0.4 | 1 | 1.1 | 0.9
23 | 1 | 0.0011947 | 0.00029941 | 0 | 0 | 1 | 0.98585 | -0.272 | 0.4 | 1 | 1.1 | 0.9
41 | 1 | 0 | 0 | 0 | 0 | 1 | 0.98554 | -0.27789 | 0.4 | 1 | 1.1 | 0.9
26 | 1 | 0.0037775 | 0.00094673 | 0 | 0 | 1 | 0.98449 | -0.29841 | 0.4 | 1 | 1.1 | 0.9
40 | 1 | 0.002074 | 0.00051979 | 0 | 0 | 1 | 0.98543 | -0.28003 | 0.4 | 1 | 1.1 | 0.9
27 | 1 | 0.0027729 | 0.00069495 | 0 | 0 | 1 | 0.98386 | -0.31063 | 0.4 | 1 | 1.1 | 0.9
31 | 1 | 0.0026641 | 0.00066768 | 0 | 0 | 1 | 0.98368 | -0.31416 | 0.4 | 1 | 1.1 | 0.9
30 | 1 | 0.0024427 | 0.0006122 | 0 | 0 | 1 | 0.98359 | -0.316 | 0.4 | 1 | 1.1 | 0.9
32 | 1 | 0.0028502 | 0.00071434 | 0 | 0 | 1 | 0.98339 | -0.31978 | 0.4 | 1 | 1.1 | 0.9
33 | 1 | 0.0010727 | 0.00026884 | 0 | 0 | 1 | 0.98317 | -0.32424 | 0.4 | 1 | 1.1 | 0.9
43 | 1 | 0.0053861 | 0.0013499 | 0 | 0 | 1 | 0.98295 | -0.32852 | 0.4 | 1 | 1.1 | 0.9
44 | 1 | 0.0023173 | 0.00058078 | 0 | 0 | 1 | 0.98287 | -0.32996 | 0.4 | 1 | 1.1 | 0.9
34 | 1 | 0.0019874 | 0.00049809 | 0 | 0 | 1 | 0.98215 | -0.34417 | 0.4 | 1 | 1.1 | 0.9
35 | 1 | 0.0032817 | 0.00082247 | 0 | 0 | 1 | 0.98214 | -0.34427 | 0.4 | 1 | 1.1 | 0.9
36 | 1 | 0.0024954 | 0.0006254 | 0 | 0 | 1 | 0.98219 | -0.34332 | 0.4 | 1 | 1.1 | 0.9
38 | 1 | 0.0024348 | 0.00061023 | 0 | 0 | 1 | 0.98227 | -0.34176 | 0.4 | 1 | 1.1 | 0.9
47 | 1 | 0.0034304 | 0.00085974 | 0 | 0 | 1 | 0.98238 | -0.33957 | 0.4 | 1 | 1.1 | 0.9
46 | 1 | 0.0023543 | 0.00059003 | 0 | 0 | 1 | 0.98251 | -0.33716 | 0.4 | 1 | 1.1 | 0.9
39 | 1 | 0.0020867 | 0.00052298 | 0 | 0 | 1 | 0.98538 | -0.28114 | 0.4 | 1 | 1.1 | 0.9
45 | 1 | 0.0013697 | 0.00034328 | 0 | 0 | 1 | 0.98278 | -0.3317 | 0.4 | 1 | 1.1 | 0.9
48 | 1 | 0.0027609 | 0.00069195 | 0 | 0 | 1 | 0.9827 | -0.33334 | 0.4 | 1 | 1.1 | 0.9
49 | 1 | 0.0024262 | 0.00060806 | 0 | 0 | 1 | 0.98926 | -0.20611 | 0.4 | 1 | 1.1 | 0.9
51 | 1 | 0 | 0 | 0 | 0 | 1 | 0.98931 | -0.20501 | 0.4 | 1 | 1.1 | 0.9
53 | 1 | 0.0072829 | 0.0018253 | 0 | 0 | 1 | 0.98902 | -0.21069 | 0.4 | 1 | 1.1 | 0.9
71 | 1 | 0.0063804 | 0.0015991 | 0 | 0 | 1 | 0.99125 | -0.16776 | 0.4 | 1 | 1.1 | 0.9
88 | 1 | 0 | 0 | 0 | 0 | 1 | 0.98898 | -0.21155 | 0.4 | 1 | 1.1 | 0.9
72 | 1 | 0.0023618 | 0.00059191 | 0 | 0 | 1 | 0.99124 | -0.16795 | 0.4 | 1 | 1.1 | 0.9
86 | 1 | 0.0042028 | 0.0010533 | 0 | 0 | 1 | 0.98854 | -0.21997 | 0.4 | 1 | 1.1 | 0.9
55 | 3 | 0.010534 | 0.0026401 | 0 | 0 | 1 | 1 | 0 | 0.4 | 1 | 1.1 | 0.9
56 | 1 | 0.0037291 | 0.0009346 | 0 | 0 | 1 | 0.99927 | -0.013989 | 0.4 | 1 | 1.1 | 0.9
58 | 1 | 0.007581 | 0.0019 | 0 | 0 | 1 | 0.99893 | -0.020555 | 0.4 | 1 | 1.1 | 0.9
73 | 1 | 0.0018595 | 0.00046604 | 0 | 0 | 1 | 0.99852 | -0.028345 | 0.4 | 1 | 1.1 | 0.9
74 | 1 | 0.004174 | 0.0010461 | 0 | 0 | 1 | 0.99807 | -0.03712 | 0.4 | 1 | 1.1 | 0.9
93 | 1 | 0.0037903 | 0.00094995 | 0 | 0 | 1 | 0.99057 | -0.18069 | 0.4 | 1 | 1.1 | 0.9
63 | 1 | 0.0055692 | 0.0013958 | 0 | 0 | 1 | 0.99643 | -0.068599 | 0.4 | 1 | 1.1 | 0.9
64 | 1 | 0.0066614 | 0.0016695 | 0 | 0 | 1 | 0.99624 | -0.072316 | 0.4 | 1 | 1.1 | 0.9
65 | 1 | 0.0022557 | 0.00056534 | 0 | 0 | 1 | 0.99665 | -0.064449 | 0.4 | 1 | 1.1 | 0.9
66 | 1 | 0.0054805 | 0.0013735 | 0 | 0 | 1 | 0.99622 | -0.072734 | 0.4 | 1 | 1.1 | 0.9
67 | 1 | 0.0026366 | 0.0006608 | 0 | 0 | 1 | 0.99666 | -0.064199 | 0.4 | 1 | 1.1 | 0.9
68 | 1 | 0.0051075 | 0.0012801 | 0 | 0 | 1 | 0.99689 | -0.05974 | 0.4 | 1 | 1.1 | 0.9
69 | 1 | 0.00199 | 0.00049875 | 0 | 0 | 1 | 0.99716 | -0.054545 | 0.4 | 1 | 1.1 | 0.9
70 | 1 | 0.004046 | 0.001014 | 0 | 0 | 1 | 0.99766 | -0.044945 | 0.4 | 1 | 1.1 | 0.9
101 | 1 | 0.0019596 | 0.00049113 | 0 | 0 | 1 | 0.99776 | -0.043126 | 0.4 | 1 | 1.1 | 0.9
76 | 1 | 0.0041638 | 0.0010435 | 0 | 0 | 1 | 0.98589 | -0.27158 | 0.4 | 1 | 1.1 | 0.9
77 | 1 | 0.0044683 | 0.0011199 | 0 | 0 | 1 | 0.98573 | -0.27469 | 0.4 | 1 | 1.1 | 0.9
78 | 1 | 0.002553 | 0.00063984 | 0 | 0 | 1 | 0.9859 | -0.27137 | 0.4 | 1 | 1.1 | 0.9
79 | 1 | 0.0043939 | 0.0011012 | 0 | 0 | 1 | 0.98573 | -0.27475 | 0.4 | 1 | 1.1 | 0.9
80 | 1 | 0.0016264 | 0.00040763 | 0 | 0 | 1 | 0.98624 | -0.26469 | 0.4 | 1 | 1.1 | 0.9
97 | 1 | 0.0042515 | 0.0010655 | 0 | 0 | 1 | 0.98626 | -0.26441 | 0.4 | 1 | 1.1 | 0.9
96 | 1 | 0.0042583 | 0.0010672 | 0 | 0 | 1 | 0.98657 | -0.25833 | 0.4 | 1 | 1.1 | 0.9
81 | 1 | 0.0021166 | 0.00053047 | 0 | 0 | 1 | 0.9865 | -0.2596 | 0.4 | 1 | 1.1 | 0.9
82 | 1 | 0.0023187 | 0.00058112 | 0 | 0 | 1 | 0.98689 | -0.25201 | 0.4 | 1 | 1.1 | 0.9
83 | 1 | 0.0060383 | 0.0015133 | 0 | 0 | 1 | 0.98608 | -0.2679 | 0.4 | 1 | 1.1 | 0.9
84 | 1 | 0.0023141 | 0.00057998 | 0 | 0 | 1 | 0.98724 | -0.2452 | 0.4 | 1 | 1.1 | 0.9
85 | 1 | 0 | 0 | 0 | 0 | 1 | 0.9858 | -0.27324 | 0.4 | 1 | 1.1 | 0.9
87 | 1 | 0.0018093 | 0.00045346 | 0 | 0 | 1 | 0.98774 | -0.23558 | 0.4 | 1 | 1.1 | 0.9
100 | 1 | 0 | 0 | 0 | 0 | 1 | 0.98527 | -0.28364 | 0.4 | 1 | 1.1 | 0.9
98 | 1 | 0.0086008 | 0.0021556 | 0 | 0 | 1 | 0.98459 | -0.29691 | 0.4 | 1 | 1.1 | 0.9
89 | 1 | 0.013068 | 0.0032751 | 0 | 0 | 1 | 0.98819 | -0.22675 | 0.4 | 1 | 1.1 | 0.9
90 | 1 | 0.0016782 | 0.00042059 | 0 | 0 | 1 | 0.9879 | -0.2325 | 0.4 | 1 | 1.1 | 0.9
91 | 1 | 0.0034986 | 0.00087683 | 0 | 0 | 1 | 0.98819 | -0.22672 | 0.4 | 1 | 1.1 | 0.9
92 | 1 | 0.0027957 | 0.00070066 | 0 | 0 | 1 | 0.98722 | -0.24571 | 0.4 | 1 | 1.1 | 0.9
95 | 1 | 0.0035373 | 0.00088653 | 0 | 0 | 1 | 0.98721 | -0.24578 | 0.4 | 1 | 1.1 | 0.9
94 | 1 | 0.0016586 | 0.00041568 | 0 | 0 | 1 | 0.9867 | -0.25583 | 0.4 | 1 | 1.1 | 0.9

## generator_data
GEN_BUS | PG | QG | QMAX | QMIN | VG | MBASE | GEN_STATUS | PMAX | PMIN
55 | 0.33333 | 0.084723 | 10 | -10 | 1 | 100 | 1 | 10 | 0

## branch_data
F_BUS | T_BUS | BR_R | BR_X | BR_B | RATE_A | RATE_B | RATE_C | TAP | SHIFT | BR_STATUS | ANGMIN | ANGMAX | P_in | Q_in | P_out | Q_out
1 | 2 | 0.066159 | 0.042342 | 1.111e-10 | 0 | 0 | 0 | 0 | 0 | 1 | -90 | 90 | -0.0041604 | -0.001042 | 0.0041604 | 0.001042
1 | 3 | 2.0112 | 1.2872 | 3.3774e-09 | 0 | 0 | 0 | 0 | 0 | 1 | -90 | 90 | 0.0029891 | 0.00074847 | -0.0029889 | -0.00074868
2 | 4 | 1.5449 | 0.98876 | 2.5944e-09 | 0 | 0 | 0 | 0 | 0 | 1 | -90 | 90 | -0.0050819 | -0.001273 | 0.0050823 | 0.001273
3 | 5 | 0.00088521 | 0.00056653 | 1.4865e-12 | 0 | 0 | 0 | 0 | 0 | 1 | -90 | 90 | 0.0024288 | 0.00060832 | -0.0024288 | -0.00060832
4 | 9 | 3.4422 | 2.203 | 5.7804e-09 | 0 | 0 | 0 | 0 | 0 | 1 | -90 | 90 | -0.0093957 | -0.002354 | 0.009399 | 0.0023556
5 | 15 | 0.0011369 | 0.00072761 | 1.9092e-12 | 0 | 0 | 0 | 0 | 0 | 1 | -90 | 90 | 0.0018688 | 0.00046796 | -0.0018688 | -0.00046796
9 | 11 | 7.4722 | 4.7822 | 1.2548e-08 | 0 | 0 | 0 | 0 | 0 | 1 | -90 | 90 | -0.018217 | -0.0045659 | 0.018244 | 0.0045818
9 | 7 | 1.191 | 0.76222 | 2e-09 | 0 | 0 | 0 | 0 | 0 | 1 | -90 | 90 | 0.0088184 | 0.0022104 | -0.0088174 | -0.0022099
15 | 14 | 2.5693 | 1.6443 | 4.3145e-09 | 0 | 0 | 0 | 0 | 0 | 1 | -90 | 90 | 0.0013088 | 0.0003276 | -0.0013087 | -0.000328
11 | 102 | 1.303 | 0.83395 | 2.1882e-09 | 0 | 0 | 0 | 0 | 0 | 1 | -90 | 90 | 0.041613 | 0.010448 | -0.041589 | -0.010432
11 | 10 | 0.82252 | 0.52641 | 1.3812e-09 | 0 | 0 | 0 | 0 | 0 | 1 | -90 | 90 | -0.059858 | -0.015029 | 0.059889 | 0.01505
7 | 6 | 1.889 | 1.209 | 3.1721e-09 | 0 | 0 | 0 | 0 | 0 | 1 | -90 | 90 | 0.0068621 | 0.0017199 | -0.0068611 | -0.0017196
6 | 8 | 0.048858 | 0.031269 | 8.2046e-11 | 0 | 0 | 0 | 0 | 0 | 1 | -90 | 90 | 0.003267 | 0.00081878 | -0.003267 | -0.00081878
10 | 59 | 1.4471 | 0.92615 | 4.8602e-09 | 0 | 0 | 0 | 0 | 0 | 1 | -90 | 90 | -0.26352 | -0.066606 | 0.2646 | 0.067298
10 | 62 | 1.6087 | 1.0296 | 2.7015e-09 | 0 | 0 | 0 | 0 | 0 | 1 | -90 | 90 | 0.11178 | 0.02826 | -0.11156 | -0.028121
10 | 60 | 2.2854 | 1.4627 | 3.8379e-09 | 0 | 0 | 0 | 0 | 0 | 1 | -90 | 90 | 0.091851 | 0.023297 | -0.091644 | -0.023165
59 | 57 | 0.29046 | 0.1859 | 9.7553e-10 | 0 | 0 | 0 | 0 | 0 | 1 | -90 | 90 | -0.2646 | -0.067298 | 0.26482 | 0.067437
62 | 106 | 0.84356 | 0.53988 | 1.4166e-09 | 0 | 0 | 0 | 0 | 0 | 1 | -90 | 90 | 0.10769 | 0.027151 | -0.10758 | -0.027083
60 | 61 | 2.6114 | 1.6713 | 4.3852e-09 | 0 | 0 | 0 | 0 | 0 | 1 | -90 | 90 | 0.080126 | 0.020278 | -0.079944 | -0.020162
102 | 103 | 1.74 | 1.1136 | 2.9218e-09 | 0 | 0 | 0 | 0 | 0 | 1 | -90 | 90 | 0.026766 | 0.0067172 | -0.026753 | -0.0067089
13 | 50 | 0.31297 | 0.2003 | 5.2556e-10 | 0 | 0 | 0 | 0 | 0 | 1 | -90 | 90 | 0.014038 | 0.0035193 | -0.014037 | -0.0035189
13 | 104 | 1.7214 | 1.1017 | 2.8906e-09 | 0 | 0 | 0 | 0 | 0 | 1 | -90 | 90 | -0.014038 | -0.0035193 | 0.014041 | 0.0035213
50 | 52 | 1.0982 | 0.70285 | 1.8442e-09 | 0 | 0 | 0 | 0 | 0 | 1 | -90 | 90 | 0.014037 | 0.0035189 | -0.014035 | -0.0035176
104 | 103 | 1.1879 | 0.76028 | 1.9949e-09 | 0 | 0 | 0 | 0 | 0 | 1 | -90 | 90 | -0.019765 | -0.0049559 | 0.01977 | 0.0049589
57 | 55 | 0.22178 | 0.14194 | 7.4484e-10 | 0 | 0 | 0 | 0 | 0 | 1 | -90 | 90 | -0.26945 | -0.068597 | 0.26962 | 0.068707
106 | 93 | 0.331 | 0.21184 | 5.5584e-10 | 0 | 0 | 0 | 0 | 0 | 1 | -90 | 90 | 0.055927 | 0.014087 | -0.055916 | -0.01408
106 | 105 | 0.38961 | 0.24935 | 6.5426e-10 | 0 | 0 | 0 | 0 | 0 | 1 | -90 | 90 | 0.051656 | 0.012996 | -0.051645 | -0.012989
61 | 29 | 2.2374 | 1.4319 | 3.7572e-09 | 0 | 0 | 0 | 0 | 0 | 1 | -90 | 90 | 0.074187 | 0.01872 | -0.074053 | -0.018634
105 | 54 | 1.0825 | 0.69282 | 1.8179e-09 | 0 | 0 | 0 | 0 | 0 | 1 | -90 | 90 | 0.051645 | 0.012989 | -0.051614 | -0.012969
54 | 51 | 1.3317 | 0.85228 | 2.2363e-09 | 0 | 0 | 0 | 0 | 0 | 1 | -90 | 90 | 0.037209 | 0.0093588 | -0.037189 | -0.0093462
17 | 18 | 2.6557 | 1.6997 | 4.4597e-09 | 0 | 0 | 0 | 0 | 0 | 1 | -90 | 90 | -0.0050463 | -0.0012647 | 0.0050471 | 0.0012648
18 | 19 | 0.72297 | 0.4627 | 1.2141e-09 | 0 | 0 | 0 | 0 | 0 | 1 | -90 | 90 | -0.013267 | -0.0033243 | 0.013269 | 0.0033251
18 | 20 | 2.3105 | 1.4787 | 3.88e-09 | 0 | 0 | 0 | 0 | 0 | 1 | -90 | 90 | 0.0057954 | 0.0014522 | -0.0057946 | -0.001452
18 | 21 | 2.2854 | 1.4626 | 3.8377e-09 | 0 | 0 | 0 | 0 | 0 | 1 | -90 | 90 | 0.0024249 | 0.00060734 | -0.0024248 | -0.00060762
52 | 71 | 1.5475 | 0.99041 | 2.5987e-09 | 0 | 0 | 0 | 0 | 0 | 1 | -90 | 90 | 0.0087434 | 0.0021915 | -0.0087422 | -0.0021909
19 | 28 | 5.7767 | 3.6971 | 9.7007e-09 | 0 | 0 | 0 | 0 | 0 | 1 | -90 | 90 | 0.0058904 | 0.0014755 | -0.0058883 | -0.0014751
19 | 29 | 1.2931 | 0.82756 | 2.1714e-09 | 0 | 0 | 0 | 0 | 0 | 1 | -90 | 90 | -0.069834 | -0.01755 | 0.069903 | 0.017594
19 | 25 | 2.1218 | 1.358 | 3.5631e-09 | 0 | 0 | 0 | 0 | 0 | 1 | -90 | 90 | 0.050675 | 0.01275 | -0.050615 | -0.012712
20 | 22 | 1.9224 | 1.2303 | 3.2282e-09 | 0 | 0 | 0 | 0 | 0 | 1 | -90 | 90 | 0.0022417 | 0.00056155 | -0.0022416 | -0.00056179
21 | 23 | 0.58833 | 0.37653 | 9.8796e-10 | 0 | 0 | 0 | 0 | 0 | 1 | -90 | 90 | 0.0011947 | 0.00029932 | -0.0011947 | -0.00029941
28 | 41 | 1.7837 | 1.1416 | 2.9953e-09 | 0 | 0 | 0 | 0 | 0 | 1 | -90 | 90 | 0.0041615 | 0.0010423 | -0.0041612 | -0.0010424
25 | 26 | 0.5404 | 0.34586 | 9.0748e-10 | 0 | 0 | 0 | 0 | 0 | 1 | -90 | 90 | 0.04347 | 0.010921 | -0.043459 | -0.010914
41 | 40 | 2.2406 | 1.434 | 3.7625e-09 | 0 | 0 | 0 | 0 | 0 | 1 | -90 | 90 | 0.0041612 | 0.0010424 | -0.0041608 | -0.0010425
26 | 27 | 1.3395 | 0.85725 | 2.2493e-09 | 0 | 0 | 0 | 0 | 0 | 1 | -90 | 90 | 0.039681 | 0.0099674 | -0.039658 | -0.0099528
40 | 39 | 2.3209 | 1.4854 | 3.8975e-09 | 0 | 0 | 0 | 0 | 0 | 1 | -90 | 90 | 0.0020868 | 0.00052268 | -0.0020867 | -0.00052298
27 | 31 | 0.41581 | 0.26612 | 6.9825e-10 | 0 | 0 | 0 | 0 | 0 | 1 | -90 | 90 | 0.036885 | 0.0092579 | -0.036879 | -0.009254
31 | 30 | 0.23272 | 0.14894 | 3.9079e-10 | 0 | 0 | 0 | 0 | 0 | 1 | -90 | 90 | 0.034215 | 0.0085863 | -0.034212 | -0.0085844
30 | 32 | 0.51708 | 0.33093 | 8.6831e-10 | 0 | 0 | 0 | 0 | 0 | 1 | -90 | 90 | 0.031769 | 0.0079722 | -0.031764 | -0.0079686
32 | 33 | 0.6689 | 0.42809 | 1.1233e-09 | 0 | 0 | 0 | 0 | 0 | 1 | -90 | 90 | 0.028913 | 0.0072543 | -0.028907 | -0.0072504
33 | 43 | 0.66638 | 0.42648 | 1.119e-09 | 0 | 0 | 0 | 0 | 0 | 1 | -90 | 90 | 0.027835 | 0.0069816 | -0.027829 | -0.0069781
43 | 44 | 0.27797 | 0.1779 | 4.6678e-10 | 0 | 0 | 0 | 0 | 0 | 1 | -90 | 90 | 0.022443 | 0.0056282 | -0.022441 | -0.0056272
44 | 45 | 0.37374 | 0.23919 | 6.2761e-10 | 0 | 0 | 0 | 0 | 0 | 1 | -90 | 90 | 0.020124 | 0.0050465 | -0.020122 | -0.0050455
34 | 35 | 0.14052 | 0.089935 | 2.3598e-10 | 0 | 0 | 0 | 0 | 0 | 1 | -90 | 90 | 0.0032817 | 0.00082247 | -0.0032817 | -0.00082248
34 | 36 | 0.69288 | 0.44344 | 1.1635e-09 | 0 | 0 | 0 | 0 | 0 | 1 | -90 | 90 | -0.0052691 | -0.0013206 | 0.0052693 | 0.0013206
36 | 38 | 0.87106 | 0.55748 | 1.4628e-09 | 0 | 0 | 0 | 0 | 0 | 1 | -90 | 90 | -0.0077646 | -0.001946 | 0.0077652 | 0.0019462
38 | 47 | 0.92856 | 0.59428 | 1.5593e-09 | 0 | 0 | 0 | 0 | 0 | 1 | -90 | 90 | -0.0102 | -0.0025565 | 0.010201 | 0.002557
47 | 46 | 0.76483 | 0.48949 | 1.2844e-09 | 0 | 0 | 0 | 0 | 0 | 1 | -90 | 90 | -0.013631 | -0.0034167 | 0.013633 | 0.0034176
46 | 48 | 1.0351 | 0.6625 | 1.7383e-09 | 0 | 0 | 0 | 0 | 0 | 1 | -90 | 90 | -0.015987 | -0.0040076 | 0.01599 | 0.0040093
45 | 48 | 0.37777 | 0.24177 | 6.3438e-10 | 0 | 0 | 0 | 0 | 0 | 1 | -90 | 90 | 0.018753 | 0.0047022 | -0.018751 | -0.0047013
49 | 51 | 1.9765 | 1.2649 | 3.319e-09 | 0 | 0 | 0 | 0 | 0 | 1 | -90 | 90 | -0.0024262 | -0.00060807 | 0.0024263 | 0.00060782
51 | 53 | 0.71696 | 0.45885 | 1.204e-09 | 0 | 0 | 0 | 0 | 0 | 1 | -90 | 90 | 0.034762 | 0.0087384 | -0.034753 | -0.0087325
53 | 88 | 0.13773 | 0.088146 | 2.3128e-10 | 0 | 0 | 0 | 0 | 0 | 1 | -90 | 90 | 0.02747 | 0.0069072 | -0.027469 | -0.0069065
71 | 72 | 0.35132 | 0.22484 | 5.8996e-10 | 0 | 0 | 0 | 0 | 0 | 1 | -90 | 90 | 0.0023618 | 0.00059187 | -0.0023618 | -0.00059191
88 | 86 | 1.3463 | 0.86162 | 2.2608e-09 | 0 | 0 | 0 | 0 | 0 | 1 | -90 | 90 | 0.027469 | 0.0069065 | -0.027458 | -0.0068997
86 | 87 | 2.9437 | 1.884 | 4.9433e-09 | 0 | 0 | 0 | 0 | 0 | 1 | -90 | 90 | 0.023255 | 0.0058463 | -0.023238 | -0.0058357
55 | 56 | 1.181 | 0.75585 | 1.9832e-09 | 0 | 0 | 0 | 0 | 0 | 1 | -90 | 90 | 0.053178 | 0.013376 | -0.053143 | -0.013353
56 | 58 | 0.59563 | 0.3812 | 1.0002e-09 | 0 | 0 | 0 | 0 | 0 | 1 | -90 | 90 | 0.049413 | 0.012419 | -0.049398 | -0.012409
58 | 73 | 0.83429 | 0.53394 | 1.401e-09 | 0 | 0 | 0 | 0 | 0 | 1 | -90 | 90 | 0.041817 | 0.010509 | -0.041801 | -0.010499
73 | 74 | 0.98287 | 0.62904 | 1.6505e-09 | 0 | 0 | 0 | 0 | 0 | 1 | -90 | 90 | 0.039942 | 0.010033 | -0.039925 | -0.010022
74 | 101 | 0.75074 | 0.48047 | 1.2607e-09 | 0 | 0 | 0 | 0 | 0 | 1 | -90 | 90 | 0.035751 | 0.0089762 | -0.035741 | -0.0089698
93 | 91 | 3.8872 | 2.4878 | 6.5276e-09 | 0 | 0 | 0 | 0 | 0 | 1 | -90 | 90 | 0.052126 | 0.01313 | -0.052011 | -0.013057
63 | 64 | 1.3622 | 0.87179 | 2.2875e-09 | 0 | 0 | 0 | 0 | 0 | 1 | -90 | 90 | 0.012144 | 0.0030442 | -0.012142 | -0.0030431
63 | 65 | 1.0428 | 0.66741 | 1.7512e-09 | 0 | 0 | 0 | 0 | 0 | 1 | -90 | 90 | -0.017713 | -0.00444 | 0.017717 | 0.0044421
64 | 66 | 0.33942 | 0.21723 | 5.6998e-10 | 0 | 0 | 0 | 0 | 0 | 1 | -90 | 90 | 0.0054806 | 0.0013736 | -0.0054805 | -0.0013735
65 | 67 | 0.055898 | 0.035775 | 9.3868e-11 | 0 | 0 | 0 | 0 | 0 | 1 | -90 | 90 | -0.019973 | -0.0050074 | 0.019973 | 0.0050075
67 | 68 | 0.87847 | 0.56222 | 1.4752e-09 | 0 | 0 | 0 | 0 | 0 | 1 | -90 | 90 | -0.02261 | -0.0056683 | 0.022614 | 0.0056713
68 | 69 | 0.83518 | 0.53451 | 1.4025e-09 | 0 | 0 | 0 | 0 | 0 | 1 | -90 | 90 | -0.027722 | -0.0069513 | 0.027729 | 0.0069556
69 | 70 | 1.4413 | 0.92244 | 2.4204e-09 | 0 | 0 | 0 | 0 | 0 | 1 | -90 | 90 | -0.029719 | -0.0074544 | 0.029732 | 0.0074628
70 | 101 | 0.24041 | 0.15386 | 4.0371e-10 | 0 | 0 | 0 | 0 | 0 | 1 | -90 | 90 | -0.033778 | -0.0084768 | 0.033781 | 0.0084787
76 | 77 | 1.5294 | 0.97884 | 2.5683e-09 | 0 | 0 | 0 | 0 | 0 | 1 | -90 | 90 | 0.0088635 | 0.0022217 | -0.0088622 | -0.0022211
76 | 78 | 0.069349 | 0.044383 | 1.1646e-10 | 0 | 0 | 0 | 0 | 0 | 1 | -90 | 90 | -0.013027 | -0.0032652 | 0.013027 | 0.0032653
77 | 79 | 0.063162 | 0.040424 | 1.0607e-10 | 0 | 0 | 0 | 0 | 0 | 1 | -90 | 90 | 0.0043939 | 0.0011012 | -0.0043939 | -0.0011012
78 | 80 | 1.8679 | 1.1955 | 3.1368e-09 | 0 | 0 | 0 | 0 | 0 | 1 | -90 | 90 | -0.01558 | -0.0039051 | 0.015585 | 0.003908
80 | 97 | 0.071708 | 0.045893 | 1.2042e-10 | 0 | 0 | 0 | 0 | 0 | 1 | -90 | 90 | -0.017212 | -0.0043156 | 0.017212 | 0.0043158
97 | 96 | 1.2356 | 0.79078 | 2.0749e-09 | 0 | 0 | 0 | 0 | 0 | 1 | -90 | 90 | -0.021463 | -0.0053813 | 0.02147 | 0.0053851
96 | 94 | 0.42401 | 0.27137 | 7.1203e-10 | 0 | 0 | 0 | 0 | 0 | 1 | -90 | 90 | -0.025728 | -0.0064523 | 0.025731 | 0.0064542
81 | 82 | 1.9755 | 1.2643 | 3.3174e-09 | 0 | 0 | 0 | 0 | 0 | 1 | -90 | 90 | -0.016773 | -0.0042079 | 0.016779 | 0.0042115
81 | 83 | 2.4698 | 1.5807 | 4.1475e-09 | 0 | 0 | 0 | 0 | 0 | 1 | -90 | 90 | 0.014657 | 0.0036775 | -0.014651 | -0.0036741
82 | 84 | 1.5585 | 0.99746 | 2.6172e-09 | 0 | 0 | 0 | 0 | 0 | 1 | -90 | 90 | -0.019098 | -0.0047926 | 0.019104 | 0.0047963
83 | 85 | 2.7063 | 1.732 | 4.5446e-09 | 0 | 0 | 0 | 0 | 0 | 1 | -90 | 90 | 0.0086126 | 0.0021608 | -0.0086104 | -0.0021598
84 | 87 | 1.9664 | 1.2585 | 3.3022e-09 | 0 | 0 | 0 | 0 | 0 | 1 | -90 | 90 | -0.021418 | -0.0053763 | 0.021428 | 0.0053823
85 | 100 | 5.2603 | 3.3666 | 8.8335e-09 | 0 | 0 | 0 | 0 | 0 | 1 | -90 | 90 | 0.0086104 | 0.0021598 | -0.0086062 | -0.002158
100 | 98 | 6.7082 | 4.2932 | 1.1265e-08 | 0 | 0 | 0 | 0 | 0 | 1 | -90 | 90 | 0.0086062 | 0.002158 | -0.0086007 | -0.0021556
89 | 90 | 0.71018 | 0.45451 | 1.1926e-09 | 0 | 0 | 0 | 0 | 0 | 1 | -90 | 90 | 0.035445 | 0.0089053 | -0.035435 | -0.0088992
89 | 91 | 0.0030584 | 0.0019574 | 5.1359e-12 | 0 | 0 | 0 | 0 | 0 | 1 | -90 | 90 | -0.048513 | -0.01218 | 0.048513 | 0.01218
90 | 92 | 1.7129 | 1.0962 | 2.8764e-09 | 0 | 0 | 0 | 0 | 0 | 1 | -90 | 90 | 0.033757 | 0.0084786 | -0.033736 | -0.0084653
92 | 95 | 0.010426 | 0.0066729 | 1.7509e-11 | 0 | 0 | 0 | 0 | 0 | 1 | -90 | 90 | 0.03094 | 0.0077646 | -0.03094 | -0.0077645
95 | 94 | 1.6033 | 1.0261 | 2.6924e-09 | 0 | 0 | 0 | 0 | 0 | 1 | -90 | 90 | 0.027403 | 0.006878 | -0.02739 | -0.0068699