## bus_data
BUS_I | BUS_TYPE | Pd | Qd | Gs | Bs | area | Vm | Va | baseKV | zone | Vmax | Vmin
1 | 1 | 0.0030054 | 0.00075321 | 0 | 0 | 1 | 0.97469 | -0.48609 | 0.4 | 1 | 1.1 | 0.9
2 | 1 | 0 | 0 | 0 | 0 | 1 | 0.97442 | -0.49145 | 0.4 | 1 | 1.1 | 0.9
3 | 1 | 0 | 0 | 0 | 0 | 1 | 0.97482 | -0.48354 | 0.4 | 1 | 1.1 | 0.9
4 | 1 | 0 | 0 | 0 | 0 | 1 | 0.97417 | -0.4963 | 0.4 | 1 | 1.1 | 0.9
7 | 1 | 0 | 0 | 0 | 0 | 1 | 0.97413 | -0.49722 | 0.4 | 1 | 1.1 | 0.9
6 | 1 | 0 | 0 | 0 | 0 | 1 | 0.97552 | -0.46983 | 0.4 | 1 | 1.1 | 0.9
112 | 1 | 0.0042745 | 0.0010713 | 0 | 0 | 1 | 0.97356 | -0.50841 | 0.4 | 1 | 1.1 | 0.9
100 | 1 | 0.0064331 | 0.0016123 | 0 | 0 | 1 | 0.97326 | -0.51422 | 0.4 | 1 | 1.1 | 0.9
5 | 1 | 0.0031518 | 0.00078991 | 0 | 0 | 1 | 0.97282 | -0.52308 | 0.4 | 1 | 1.1 | 0.9
98 | 1 | 0 | 0 | 0 | 0 | 1 | 0.97284 | -0.52262 | 0.4 | 1 | 1.1 | 0.9
9 | 1 | 0 | 0 | 0 | 0 | 1 | 0.9765 | -0.45069 | 0.4 | 1 | 1.1 | 0.9
19 | 1 | 0.0045699 | 0.0011453 | 0 | 0 | 1 | 0.97534 | -0.47336 | 0.4 | 1 | 1.1 | 0.9
66 | 1 | 0 | 0 | 0 | 0 | 1 | 0.97385 | -0.50269 | 0.4 | 1 | 1.1 | 0.9
63 | 1 | 0.0026453 | 0.00066298 | 0 | 0 | 1 | 0.97385 | -0.50261 | 0.4 | 1 | 1.1 | 0.9
8 | 1 | 0 | 0 | 0 | 0 | 1 | 0.97299 | -0.51966 | 0.4 | 1 | 1.1 | 0.9
14 | 1 | 0 | 0 | 0 | 0 | 1 | 0.97341 | -0.51142 | 0.4 | 1 | 1.1 | 0.9
107 | 1 | 0.015595 | 0.0039085 | 0 | 0 | 1 | 0.97215 | -0.53623 | 0.4 | 1 | 1.1 | 0.9
10 | 1 | 0 | 0 | 0 | 0 | 1 | 0.97604 | -0.4596 | 0.4 | 1 | 1.1 | 0.9
86 | 1 | 0.0045922 | 0.0011509 | 0 | 0 | 1 | 0.97739 | -0.43315 | 0.4 | 1 | 1.1 | 0.9
104 | 1 | 0.005944 | 0.0014897 | 0 | 0 | 1 | 0.97586 | -0.46318 | 0.4 | 1 | 1.1 | 0.9
11 | 1 | 0 | 0 | 0 | 0 | 1 | 0.97843 | -0.413 | 0.4 | 1 | 1.1 | 0.9
133 | 1 | 0.0036927 | 0.00092548 | 0 | 0 | 1 | 0.97836 | -0.41435 | 0.4 | 1 | 1.1 | 0.9
41 | 1 | 0 | 0 | 0 | 0 | 1 | 0.9787 | -0.40757 | 0.4 | 1 | 1.1 | 0.9
13 | 1 | 0 | 0 | 0 | 0 | 1 | 0.97158 | -0.54752 | 0.4 | 1 | 1.1 | 0.9
110 | 1 | 0.0030487 | 0.00076409 | 0 | 0 | 1 | 0.97221 | -0.53506 | 0.4 | 1 | 1.1 | 0.9
113 | 1 | 0.0082747 | 0.0020738 | 0 | 0 | 1 | 0.97117 | -0.55557 | 0.4 | 1 | 1.1 | 0.9
102 | 1 | 0.0025497 | 0.00063901 | 0 | 0 | 1 | 0.97306 | -0.51828 | 0.4 | 1 | 1.1 | 0.9
15 | 1 | 0 | 0 | 0 | 0 | 1 | 0.97091 | -0.56072 | 0.4 | 1 | 1.1 | 0.9
108 | 1 | 0 | 0 | 0 | 0 | 1 | 0.97064 | -0.56617 | 0.4 | 1 | 1.1 | 0.9
105 | 1 | 0.0080259 | 0.0020115 | 0 | 0 | 1 | 0.97104 | -0.55825 | 0.4 | 1 | 1.1 | 0.9
17 | 1 | 0 | 0 | 0 | 0 | 1 | 0.97161 | -0.54688 | 0.4 | 1 | 1.1 | 0.9
24 | 1 | 0.0022425 | 0.00056201 | 0 | 0 | 1 | 0.97188 | -0.54143 | 0.4 | 1 | 1.1 | 0.9
54 | 1 | 0.0048453 | 0.0012144 | 0 | 0 | 1 | 0.97086 | -0.5617 | 0.4 | 1 | 1.1 | 0.9
18 | 1 | 0 | 0 | 0 | 0 | 1 | 0.9739 | -0.50168 | 0.4 | 1 | 1.1 | 0.9
20 | 1 | 0.0025011 | 0.00062683 | 0 | 0 | 1 | 0.97494 | -0.48116 | 0.4 | 1 | 1.1 | 0.9
97 | 1 | 0.0023156 | 0.00058035 | 0 | 0 | 1 | 0.97378 | -0.50403 | 0.4 | 1 | 1.1 | 0.9
58 | 1 | 0.0024455 | 0.0006129 | 0 | 0 | 1 | 0.97349 | -0.50978 | 0.4 | 1 | 1.1 | 0.9
99 | 1 | 0 | 0 | 0 | 0 | 1 | 0.97278 | -0.52384 | 0.4 | 1 | 1.1 | 0.9
121 | 1 | 0.0029226 | 0.00073247 | 0 | 0 | 1 | 0.97351 | -0.50948 | 0.4 | 1 | 1.1 | 0.9
64 | 1 | 0.0023319 | 0.00058443 | 0 | 0 | 1 | 0.97385 | -0.50274 | 0.4 | 1 | 1.1 | 0.9
106 | 1 | 0.0056892 | 0.0014258 | 0 | 0 | 1 | 0.97145 | -0.54999 | 0.4 | 1 | 1.1 | 0.9
89 | 1 | 0.003818 | 0.00095687 | 0 | 0 | 1 | 0.9999 | -0.0020187 | 0.4 | 1 | 1.1 | 0.9
120 | 1 | 0.0029551 | 0.00074061 | 0 | 0 | 1 | 0.99992 | -0.0015481 | 0.4 | 1 | 1.1 | 0.9
87 | 1 | 0.0030961 | 0.00077597 | 0 | 0 | 1 | 0.97835 | -0.4144 | 0.4 | 1 | 1.1 | 0.9
33 | 1 | 0 | 0 | 0 | 0 | 1 | 0.97213 | -0.53671 | 0.4 | 1 | 1.1 | 0.9
36 | 1 | 0.0094534 | 0.0023692 | 0 | 0 | 1 | 0.97141 | -0.5509 | 0.4 | 1 | 1.1 | 0.9
31 | 1 | 0.0069753 | 0.0017482 | 0 | 0 | 1 | 0.97265 | -0.52632 | 0.4 | 1 | 1.1 | 0.9
37 | 1 | 0 | 0 | 0 | 0 | 1 | 0.97524 | -0.47538 | 0.4 | 1 | 1.1 | 0.9
40 | 1 | 0 | 0 | 0 | 0 | 1 | 0.97572 | -0.46592 | 0.4 | 1 | 1.1 | 0.9
35 | 1 | 0.010277 | 0.0025755 | 0 | 0 | 1 | 0.97423 | -0.49526 | 0.4 | 1 | 1.1 | 0.9
74 | 1 | 0.00499 | 0.0012506 | 0 | 0 | 1 | 0.97669 | -0.44696 | 0.4 | 1 | 1.1 | 0.9
72 | 1 | 0.0066301 | 0.0016617 | 0 | 0 | 1 | 0.97753 | -0.43042 | 0.4 | 1 | 1.1 | 0.9
91 | 1 | 0.0052462 | 0.0013148 | 0 | 0 | 1 | 0.97968 | -0.38849 | 0.4 | 1 | 1.1 | 0.9
59 | 1 | 0.0068271 | 0.001711 | 0 | 0 | 1 | 0.971 | -0.55895 | 0.4 | 1 | 1.1 | 0.9
56 | 1 | 0.0023392 | 0.00058625 | 0 | 0 | 1 | 0.97341 | -0.51133 | 0.4 | 1 | 1.1 | 0.9
57 | 1 | 0.0024388 | 0.00061123 | 0 | 0 | 1 | 0.97345 | -0.51057 | 0.4 | 1 | 1.1 | 0.9
109 | 1 | 0.0030949 | 0.00077565 | 0 | 0 | 1 | 0.97236 | -0.53217 | 0.4 | 1 | 1.1 | 0.9
101 | 1 | 0.0039302 | 0.00098501 | 0 | 0 | 1 | 0.97306 | -0.51831 | 0.4 | 1 | 1.1 | 0.9
132 | 1 | 0.0037063 | 0.00092888 | 0 | 0 | 1 | 0.9706 | -0.56696 | 0.4 | 1 | 1.1 | 0.9
130 | 1 | 0.0033508 | 0.00083979 | 0 | 0 | 1 | 0.97061 | -0.56674 | 0.4 | 1 | 1.1 | 0.9
22 | 1 | 0.0022494 | 0.00056375 | 0 | 0 | 1 | 0.97208 | -0.53753 | 0.4 | 1 | 1.1 | 0.9
53 | 1 | 0.0094108 | 0.0023586 | 0 | 0 | 1 | 0.9702 | -0.57466 | 0.4 | 1 | 1.1 | 0.9
96 | 1 | 0.0025558 | 0.00064055 | 0 | 0 | 1 | 0.97355 | -0.50849 | 0.4 | 1 | 1.1 | 0.9
21 | 1 | 0.0021761 | 0.00054537 | 0 | 0 | 1 | 0.9723 | -0.53329 | 0.4 | 1 | 1.1 | 0.9
23 | 1 | 0.0022064 | 0.00055298 | 0 | 0 | 1 | 0.97274 | -0.52448 | 0.4 | 1 | 1.1 | 0.9
25 | 1 | 0.0020784 | 0.0005209 | 0 | 0 | 1 | 0.97299 | -0.5195 | 0.4 | 1 | 1.1 | 0.9
90 | 1 | 0.0022092 | 0.00055367 | 0 | 0 | 1 | 0.97352 | -0.50919 | 0.4 | 1 | 1.1 | 0.9
26 | 1 | 0.0023403 | 0.00058653 | 0 | 0 | 1 | 0.98554 | -0.27495 | 0.4 | 1 | 1.1 | 0.9
27 | 1 | 0.0019848 | 0.00049745 | 0 | 0 | 1 | 0.98554 | -0.27489 | 0.4 | 1 | 1.1 | 0.9
28 | 1 | 0.0024809 | 0.00062177 | 0 | 0 | 1 | 0.98538 | -0.27805 | 0.4 | 1 | 1.1 | 0.9
29 | 1 | 0.002061 | 0.00051653 | 0 | 0 | 1 | 0.98555 | -0.27482 | 0.4 | 1 | 1.1 | 0.9
30 | 1 | 0.003605 | 0.00090349 | 0 | 0 | 1 | 0.98467 | -0.29168 | 0.4 | 1 | 1.1 | 0.9
68 | 1 | 0.0024046 | 0.00060266 | 0 | 0 | 1 | 0.9872 | -0.24313 | 0.4 | 1 | 1.1 | 0.9
46 | 1 | 0.0042911 | 0.0010755 | 0 | 0 | 1 | 0.9838 | -0.30863 | 0.4 | 1 | 1.1 | 0.9
67 | 1 | 0.0038554 | 0.00096624 | 0 | 0 | 1 | 0.98725 | -0.24201 | 0.4 | 1 | 1.1 | 0.9
47 | 1 | 0.0070481 | 0.0017664 | 0 | 0 | 1 | 0.98281 | -0.32761 | 0.4 | 1 | 1.1 | 0.9
32 | 1 | 0 | 0 | 0 | 0 | 1 | 0.97331 | -0.51327 | 0.4 | 1 | 1.1 | 0.9
34 | 1 | 0.0047808 | 0.0011982 | 0 | 0 | 1 | 0.97236 | -0.53214 | 0.4 | 1 | 1.1 | 0.9
114 | 1 | 0.023037 | 0.0057735 | 0 | 0 | 1 | 0.97215 | -0.53636 | 0.4 | 1 | 1.1 | 0.9
45 | 1 | 0.0057326 | 0.0014367 | 0 | 0 | 1 | 0.97128 | -0.55353 | 0.4 | 1 | 1.1 | 0.9
44 | 1 | 0 | 0 | 0 | 0 | 1 | 0.97104 | -0.55814 | 0.4 | 1 | 1.1 | 0.9
43 | 1 | 0.0044373 | 0.0011121 | 0 | 0 | 1 | 0.97081 | -0.56277 | 0.4 | 1 | 1.1 | 0.9
42 | 1 | 0.0044803 | 0.0011229 | 0 | 0 | 1 | 0.97088 | -0.56142 | 0.4 | 1 | 1.1 | 0.9
62 | 1 | 0.0079402 | 0.00199 | 0 | 0 | 1 | 0.99032 | -0.18373 | 0.4 | 1 | 1.1 | 0.9
61 | 1 | 0 | 0 | 0 | 0 | 1 | 0.99046 | -0.18098 | 0.4 | 1 | 1.1 | 0.9
73 | 1 | 0.0041282 | 0.0010346 | 0 | 0 | 1 | 0.97683 | -0.44411 | 0.4 | 1 | 1.1 | 0.9
71 | 1 | 0.005053 | 0.0012664 | 0 | 0 | 1 | 0.97698 | -0.44123 | 0.4 | 1 | 1.1 | 0.9
76 | 1 | 0.0063634 | 0.0015948 | 0 | 0 | 1 | 0.98025 | -0.37728 | 0.4 | 1 | 1.1 | 0.9
75 | 1 | 0 | 0 | 0 | 0 | 1 | 0.98056 | -0.37129 | 0.4 | 1 | 1.1 | 0.9
77 | 1 | 0.0035955 | 0.00090111 | 0 | 0 | 1 | 0.97924 | -0.39704 | 0.4 | 1 | 1.1 | 0.9
48 | 1 | 0.0049629 | 0.0012438 | 0 | 0 | 1 | 0.99118 | -0.16714 | 0.4 | 1 | 1.1 | 0.9
49 | 1 | 0.0063511 | 0.0015917 | 0 | 0 | 1 | 0.99086 | -0.17331 | 0.4 | 1 | 1.1 | 0.9
50 | 1 | 0.0037354 | 0.00093618 | 0 | 0 | 1 | 0.99147 | -0.16141 | 0.4 | 1 | 1.1 | 0.9
51 | 1 | 0.0043111 | 0.0010805 | 0 | 0 | 1 | 0.99055 | -0.17934 | 0.4 | 1 | 1.1 | 0.9
52 | 1 | 0 | 0 | 0 | 0 | 1 | 0.99158 | -0.15928 | 0.4 | 1 | 1.1 | 0.9
84 | 1 | 0 | 0 | 0 | 0 | 1 | 0.99447 | -0.10437 | 0.4 | 1 | 1.1 | 0.9
94 | 1 | 0.0037325 | 0.00093545 | 0 | 0 | 1 | 0.99079 | -0.1744 | 0.4 | 1 | 1.1 | 0.9
60 | 1 | 0.0044513 | 0.0011156 | 0 | 0 | 1 | 0.99039 | -0.18234 | 0.4 | 1 | 1.1 | 0.9
85 | 1 | 0.004524 | 0.0011338 | 0 | 0 | 1 | 0.99399 | -0.11374 | 0.4 | 1 | 1.1 | 0.9
83 | 1 | 0.0060854 | 0.0015252 | 0 | 0 | 1 | 0.99503 | -0.093692 | 0.4 | 1 | 1.1 | 0.9
92 | 1 | 0.0045013 | 0.0011281 | 0 | 0 | 1 | 0.99008 | -0.18786 | 0.4 | 1 | 1.1 | 0.9
55 | 1 | 0.0075984 | 0.0019043 | 0 | 0 | 1 | 0.97017 | -0.57542 | 0.4 | 1 | 1.1 | 0.9
65 | 1 | 0.0025532 | 0.00063988 | 0 | 0 | 1 | 0.97359 | -0.5079 | 0.4 | 1 | 1.1 | 0.9
124 | 1 | 0.0024805 | 0.00062166 | 0 | 0 | 1 | 0.97352 | -0.50926 | 0.4 | 1 | 1.1 | 0.9
125 | 1 | 0.0024401 | 0.00061154 | 0 | 0 | 1 | 0.97347 | -0.51011 | 0.4 | 1 | 1.1 | 0.9
122 | 1 | 0.0024009 | 0.00060171 | 0 | 0 | 1 | 0.97342 | -0.51123 | 0.4 | 1 | 1.1 | 0.9
69 | 1 | 0.0024764 | 0.00062064 | 0 | 0 | 1 | 0.98884 | -0.21159 | 0.4 | 1 | 1.1 | 0.9
70 | 1 | 0.0019883 | 0.00049831 | 0 | 0 | 1 | 0.98887 | -0.21109 | 0.4 | 1 | 1.1 | 0.9
95 | 1 | 0.0019831 | 0.00049701 | 0 | 0 | 1 | 0.98887 | -0.21104 | 0.4 | 1 | 1.1 | 0.9
93 | 1 | 0.0024444 | 0.00061262 | 0 | 0 | 1 | 0.98916 | -0.2055 | 0.4 | 1 | 1.1 | 0.9
88 | 1 | 0.0035214 | 0.00088254 | 0 | 0 | 1 | 0.97875 | -0.40669 | 0.4 | 1 | 1.1 | 0.9
78 | 1 | 0.0039371 | 0.00098673 | 0 | 0 | 1 | 0.99835 | -0.031017 | 0.4 | 1 | 1.1 | 0.9
79 | 3 | 0.0027408 | 0.00068691 | 0 | 0 | 1 | 1 | 0 | 0.4 | 1 | 1.1 | 0.9
80 | 1 | 0.0029279 | 0.0007338 | 0 | 0 | 1 | 0.99833 | -0.031451 | 0.4 | 1 | 1.1 | 0.9
81 | 1 | 0.0038409 | 0.00096263 | 0 | 0 | 1 | 0.99994 | -0.0011545 | 0.4 | 1 | 1.1 | 0.9
82 | 1 | 0.0037137 | 0.00093075 | 0 | 0 | 1 | 0.99737 | -0.049571 | 0.4 | 1 | 1.1 | 0.9
115 | 1 | 0.004033 | 0.0010108 | 0 | 0 | 1 | 0.99376 | -0.1182 | 0.4 | 1 | 1.1 | 0.9
116 | 1 | 0.0062027 | 0.0015545 | 0 | 0 | 1 | 0.99348 | -0.1235 | 0.4 | 1 | 1.1 | 0.9
111 | 1 | 0.0025948 | 0.00065032 | 0 | 0 | 1 | 0.97268 | -0.52568 | 0.4 | 1 | 1.1 | 0.9
129 | 1 | 0.0028356 | 0.00071066 | 0 | 0 | 1 | 0.97328 | -0.51389 | 0.4 | 1 | 1.1 | 0.9
128 | 1 | 0.0023618 | 0.00059192 | 0 | 0 | 1 | 0.97331 | -0.51341 | 0.4 | 1 | 1.1 | 0.9
131 | 1 | 0.0034342 | 0.0008607 | 0 | 0 | 1 | 0.9706 | -0.56691 | 0.4 | 1 | 1.1 | 0.9
117 | 1 | 0.0040121 | 0.0010055 | 0 | 0 | 1 | 0.99327 | -0.12751 | 0.4 | 1 | 1.1 | 0.9
118 | 1 | 0.0050706 | 0.0012708 | 0 | 0 | 1 | 0.99322 | -0.12859 | 0.4 | 1 | 1.1 | 0.9
119 | 1 | 0.010351 | 0.0025941 | 0 | 0 | 1 | 0.99311 | -0.13062 | 0.4 | 1 | 1.1 | 0.9
123 | 1 | 0.0024806 | 0.00062169 | 0 | 0 | 1 | 0.97335 | -0.51252 | 0.4 | 1 | 1.1 | 0.9
126 | 1 | 0.0025377 | 0.000636 | 0 | 0 | 1 | 0.97345 | -0.51051 | 0.4 | 1 | 1.1 | 0.9

## generator_data
GEN_BUS | PG | QG | QMAX | QMIN | VG | MBASE | GEN_STATUS | PMAX | PMIN
79 | 0.44684 | 0.11527 | 10 | -10 | 1 | 100 | 1 | 10 | 0

## branch_data
F_BUS | T_BUS | BR_R | BR_X | BR_B | RATE_A | RATE_B | RATE_C | TAP | SHIFT | BR_STATUS | ANGMIN | ANGMAX | P_in | Q_in | P_out | Q_out
1 | 2 | 0.50841 | 0.32538 | 8.5375e-10 | 0 | 0 | 0 | 0 | 0 | 1 | -90 | 90 | 0.045019 | 0.011317 | -0.045007 | -0.01131
1 | 3 | 0.22647 | 0.14494 | 3.803e-10 | 0 | 0 | 0 | 0 | 0 | 1 | -90 | 90 | -0.048024 | -0.01207 | 0.04803 | 0.012074
2 | 4 | 0.45898 | 0.29375 | 7.7076e-10 | 0 | 0 | 0 | 0 | 0 | 1 | -90 | 90 | 0.045007 | 0.01131 | -0.044997 | -0.011303
3 | 7 | 0.78406 | 0.5018 | 1.3167e-09 | 0 | 0 | 0 | 0 | 0 | 1 | -90 | 90 | 0.074443 | 0.018721 | -0.074394 | -0.01869
3 | 6 | 0.47821 | 0.30605 | 1.6061e-09 | 0 | 0 | 0 | 0 | 0 | 1 | -90 | 90 | -0.12247 | -0.030795 | 0.12255 | 0.030846
4 | 112 | 4.4755 | 2.8643 | 7.5156e-09 | 0 | 0 | 0 | 0 | 0 | 1 | -90 | 90 | 0.011505 | 0.0028853 | -0.011498 | -0.0028818
4 | 100 | 2.2786 | 1.4583 | 3.8265e-09 | 0 | 0 | 0 | 0 | 0 | 1 | -90 | 90 | 0.033492 | 0.0084181 | -0.033463 | -0.0084001
7 | 66 | 0.39227 | 0.25105 | 6.5872e-10 | 0 | 0 | 0 | 0 | 0 | 1 | -90 | 90 | 0.059399 | 0.01493 | -0.059383 | -0.01492
7 | 63 | 1.5287 | 0.97838 | 2.5671e-09 | 0 | 0 | 0 | 0 | 0 | 1 | -90 | 90 | 0.014995 | 0.0037603 | -0.014991 | -0.003758
6 | 9 | 0.4831 | 0.30918 | 1.6225e-09 | 0 | 0 | 0 | 0 | 0 | 1 | -90 | 90 | -0.16966 | -0.042711 | 0.16982 | 0.042811
6 | 19 | 0.32083 | 0.20533 | 1.0775e-09 | 0 | 0 | 0 | 0 | 0 | 1 | -90 | 90 | 0.047111 | 0.011865 | -0.047103 | -0.01186
112 | 58 | 0.80826 | 0.51728 | 1.3573e-09 | 0 | 0 | 0 | 0 | 0 | 1 | -90 | 90 | 0.007224 | 0.0018105 | -0.0072235 | -0.0018103
100 | 98 | 1.3197 | 0.84462 | 2.2162e-09 | 0 | 0 | 0 | 0 | 0 | 1 | -90 | 90 | 0.02703 | 0.0067878 | -0.02702 | -0.0067811
5 | 98 | 0.6226 | 0.39847 | 1.0455e-09 | 0 | 0 | 0 | 0 | 0 | 1 | -90 | 90 | -0.0031517 | -0.00078994 | 0.0031517 | 0.00078989
98 | 99 | 0.21758 | 0.13925 | 3.6537e-10 | 0 | 0 | 0 | 0 | 0 | 1 | -90 | 90 | 0.023868 | 0.0059912 | -0.023867 | -0.0059904
9 | 10 | 6.4023 | 4.0975 | 1.0751e-08 | 0 | 0 | 0 | 0 | 0 | 1 | -90 | 90 | 0.0059474 | 0.0014906 | -0.0059449 | -0.00149
9 | 86 | 0.42829 | 0.27411 | 2.8769e-09 | 0 | 0 | 0 | 0 | 0 | 1 | -90 | 90 | -0.17577 | -0.044301 | 0.17591 | 0.044395
19 | 20 | 0.7843 | 0.50195 | 1.3171e-09 | 0 | 0 | 0 | 0 | 0 | 1 | -90 | 90 | 0.042534 | 0.010715 | -0.042518 | -0.010705
66 | 121 | 2.2198 | 1.4207 | 3.7277e-09 | 0 | 0 | 0 | 0 | 0 | 1 | -90 | 90 | 0.013007 | 0.0032615 | -0.013003 | -0.0032592
66 | 14 | 0.80164 | 0.51305 | 1.3462e-09 | 0 | 0 | 0 | 0 | 0 | 1 | -90 | 90 | 0.046376 | 0.011658 | -0.046357 | -0.011646
63 | 64 | 0.043381 | 0.027764 | 7.2848e-11 | 0 | 0 | 0 | 0 | 0 | 1 | -90 | 90 | 0.012346 | 0.003095 | -0.012346 | -0.003095
8 | 14 | 0.87859 | 0.5623 | 1.4754e-09 | 0 | 0 | 0 | 0 | 0 | 1 | -90 | 90 | -0.039859 | -0.010012 | 0.039875 | 0.010022
8 | 107 | 1.765 | 1.1296 | 2.9639e-09 | 0 | 0 | 0 | 0 | 0 | 1 | -90 | 90 | 0.039859 | 0.010012 | -0.039828 | -0.0099918
14 | 102 | 4.4913 | 2.8744 | 7.5421e-09 | 0 | 0 | 0 | 0 | 0 | 1 | -90 | 90 | 0.0064819 | 0.0016247 | -0.0064798 | -0.0016241
107 | 106 | 2.406 | 1.5399 | 4.0404e-09 | 0 | 0 | 0 | 0 | 0 | 1 | -90 | 90 | 0.024233 | 0.0060831 | -0.024217 | -0.0060733
10 | 104 | 2.5739 | 1.6473 | 4.3223e-09 | 0 | 0 | 0 | 0 | 0 | 1 | -90 | 90 | 0.0059449 | 0.00149 | -0.0059439 | -0.0014898
86 | 87 | 0.44715 | 0.28618 | 3.0035e-09 | 0 | 0 | 0 | 0 | 0 | 1 | -90 | 90 | -0.18051 | -0.045546 | 0.18067 | 0.045649
11 | 133 | 1.5733 | 1.0069 | 2.642e-09 | 0 | 0 | 0 | 0 | 0 | 1 | -90 | 90 | 0.0036929 | 0.00092541 | -0.0036927 | -0.00092551
11 | 41 | 6.305 | 4.0352 | 1.0588e-08 | 0 | 0 | 0 | 0 | 0 | 1 | -90 | 90 | -0.0036929 | -0.00092541 | 0.0036938 | 0.00092501
41 | 72 | 1.0891 | 0.69705 | 7.3158e-09 | 0 | 0 | 0 | 0 | 0 | 1 | -90 | 90 | 0.090429 | 0.022838 | -0.09033 | -0.022775
41 | 91 | 0.87551 | 0.56033 | 5.8809e-09 | 0 | 0 | 0 | 0 | 0 | 1 | -90 | 90 | -0.094123 | -0.023763 | 0.094209 | 0.023817
13 | 110 | 3.4954 | 2.237 | 5.8696e-09 | 0 | 0 | 0 | 0 | 0 | 1 | -90 | 90 | -0.015108 | -0.0037888 | 0.015117 | 0.003794
13 | 113 | 2.2541 | 1.4426 | 3.7853e-09 | 0 | 0 | 0 | 0 | 0 | 1 | -90 | 90 | 0.015108 | 0.0037888 | -0.015102 | -0.0037854
110 | 109 | 0.6748 | 0.43188 | 1.1332e-09 | 0 | 0 | 0 | 0 | 0 | 1 | -90 | 90 | -0.018166 | -0.0045581 | 0.018168 | 0.0045596
113 | 59 | 2.0925 | 1.3392 | 3.5139e-09 | 0 | 0 | 0 | 0 | 0 | 1 | -90 | 90 | 0.006828 | 0.0017115 | -0.0068269 | -0.0017111
102 | 101 | 0.036416 | 0.023306 | 6.1153e-11 | 0 | 0 | 0 | 0 | 0 | 1 | -90 | 90 | 0.0039301 | 0.00098505 | -0.0039301 | -0.00098506
15 | 108 | 2.1923 | 1.4031 | 3.6815e-09 | 0 | 0 | 0 | 0 | 0 | 1 | -90 | 90 | 0.010494 | 0.0026309 | -0.010491 | -0.0026295
15 | 105 | 0.99515 | 0.63689 | 1.6711e-09 | 0 | 0 | 0 | 0 | 0 | 1 | -90 | 90 | -0.010494 | -0.0026309 | 0.010495 | 0.0026315
108 | 132 | 0.89812 | 0.5748 | 1.5082e-09 | 0 | 0 | 0 | 0 | 0 | 1 | -90 | 90 | 0.0037063 | 0.00092887 | -0.0037061 | -0.00092893
108 | 130 | 0.35639 | 0.22809 | 5.9848e-10 | 0 | 0 | 0 | 0 | 0 | 1 | -90 | 90 | 0.006785 | 0.0017006 | -0.0067848 | -0.0017006
105 | 106 | 1.8868 | 1.2076 | 3.1685e-09 | 0 | 0 | 0 | 0 | 0 | 1 | -90 | 90 | -0.018521 | -0.0046431 | 0.018528 | 0.0046475
17 | 24 | 1.0556 | 0.67562 | 1.7727e-09 | 0 | 0 | 0 | 0 | 0 | 1 | -90 | 90 | -0.02188 | -0.0054933 | 0.021886 | 0.0054967
17 | 54 | 2.8662 | 1.8344 | 4.8132e-09 | 0 | 0 | 0 | 0 | 0 | 1 | -90 | 90 | 0.02188 | 0.0054933 | -0.021865 | -0.0054838
24 | 22 | 0.68584 | 0.43894 | 1.1517e-09 | 0 | 0 | 0 | 0 | 0 | 1 | -90 | 90 | -0.024128 | -0.0060588 | 0.024133 | 0.0060615
54 | 53 | 3.2181 | 2.0596 | 5.404e-09 | 0 | 0 | 0 | 0 | 0 | 1 | -90 | 90 | 0.017019 | 0.0042695 | -0.017009 | -0.0042632
18 | 20 | 2.1891 | 1.401 | 3.6761e-09 | 0 | 0 | 0 | 0 | 0 | 1 | -90 | 90 | -0.039978 | -0.010053 | 0.040017 | 0.010078
18 | 97 | 0.25068 | 0.16044 | 4.2096e-10 | 0 | 0 | 0 | 0 | 0 | 1 | -90 | 90 | 0.039978 | 0.010053 | -0.039973 | -0.01005
97 | 96 | 0.50423 | 0.32271 | 8.4674e-10 | 0 | 0 | 0 | 0 | 0 | 1 | -90 | 90 | 0.037657 | 0.0094701 | -0.037649 | -0.009465
58 | 57 | 0.69964 | 0.44777 | 1.1749e-09 | 0 | 0 | 0 | 0 | 0 | 1 | -90 | 90 | 0.0047781 | 0.0011974 | -0.0047779 | -0.0011974
99 | 111 | 3.0132 | 1.9284 | 5.0599e-09 | 0 | 0 | 0 | 0 | 0 | 1 | -90 | 90 | 0.0025949 | 0.00065001 | -0.0025947 | -0.00065035
99 | 109 | 1.6611 | 1.0631 | 2.7894e-09 | 0 | 0 | 0 | 0 | 0 | 1 | -90 | 90 | 0.021272 | 0.0053404 | -0.021263 | -0.0053352
121 | 122 | 0.73549 | 0.47071 | 1.2351e-09 | 0 | 0 | 0 | 0 | 0 | 1 | -90 | 90 | 0.01008 | 0.0025267 | -0.010079 | -0.0025262
64 | 65 | 2.1924 | 1.4031 | 3.6816e-09 | 0 | 0 | 0 | 0 | 0 | 1 | -90 | 90 | 0.010014 | 0.0025105 | -0.010012 | -0.0025093
89 | 120 | 0.55241 | 0.35354 | 9.2765e-10 | 0 | 0 | 0 | 0 | 0 | 1 | -90 | 90 | -0.003818 | -0.00095687 | 0.003818 | 0.00095683
120 | 81 | 0.26044 | 0.16668 | 4.3735e-10 | 0 | 0 | 0 | 0 | 0 | 1 | -90 | 90 | -0.0067731 | -0.0016974 | 0.0067732 | 0.0016975
87 | 88 | 0.18112 | 0.11592 | 1.2166e-09 | 0 | 0 | 0 | 0 | 0 | 1 | -90 | 90 | -0.18377 | -0.046425 | 0.18383 | 0.046468
33 | 36 | 2.4919 | 1.5948 | 4.1845e-09 | 0 | 0 | 0 | 0 | 0 | 1 | -90 | 90 | 0.024124 | 0.0060538 | -0.024108 | -0.0060438
33 | 31 | 1.8273 | 1.1695 | 3.0685e-09 | 0 | 0 | 0 | 0 | 0 | 1 | -90 | 90 | -0.024125 | -0.0060538 | 0.024136 | 0.0060612
36 | 45 | 0.75733 | 0.48469 | 1.2718e-09 | 0 | 0 | 0 | 0 | 0 | 1 | -90 | 90 | 0.014655 | 0.0036744 | -0.014653 | -0.0036734
31 | 32 | 1.782 | 1.1404 | 2.9924e-09 | 0 | 0 | 0 | 0 | 0 | 1 | -90 | 90 | -0.031112 | -0.0078094 | 0.031131 | 0.0078215
37 | 40 | 0.58301 | 0.37312 | 9.7902e-10 | 0 | 0 | 0 | 0 | 0 | 1 | -90 | 90 | -0.06937 | -0.017461 | 0.069402 | 0.017481
37 | 35 | 1.2238 | 0.78323 | 2.0551e-09 | 0 | 0 | 0 | 0 | 0 | 1 | -90 | 90 | 0.06937 | 0.017462 | -0.069304 | -0.01742
40 | 74 | 1.1712 | 0.74958 | 3.9336e-09 | 0 | 0 | 0 | 0 | 0 | 1 | -90 | 90 | -0.069402 | -0.017481 | 0.069465 | 0.017521
35 | 32 | 1.2997 | 0.83181 | 2.1825e-09 | 0 | 0 | 0 | 0 | 0 | 1 | -90 | 90 | 0.059028 | 0.014844 | -0.058977 | -0.014812
74 | 73 | 0.16433 | 0.10517 | 1.1038e-09 | 0 | 0 | 0 | 0 | 0 | 1 | -90 | 90 | -0.074455 | -0.018772 | 0.074465 | 0.018778
72 | 71 | 0.555 | 0.3552 | 3.728e-09 | 0 | 0 | 0 | 0 | 0 | 1 | -90 | 90 | 0.0837 | 0.021114 | -0.083657 | -0.021086
91 | 76 | 0.48749 | 0.31199 | 3.2745e-09 | 0 | 0 | 0 | 0 | 0 | 1 | -90 | 90 | -0.099455 | -0.025132 | 0.099508 | 0.025166
56 | 57 | 1.3809 | 0.88376 | 2.3189e-09 | 0 | 0 | 0 | 0 | 0 | 1 | -90 | 90 | -0.0023391 | -0.00058628 | 0.0023392 | 0.00058611
130 | 131 | 0.20647 | 0.13214 | 3.4673e-10 | 0 | 0 | 0 | 0 | 0 | 1 | -90 | 90 | 0.0034341 | 0.00086073 | -0.0034341 | -0.00086075
22 | 21 | 0.68151 | 0.43616 | 1.1444e-09 | 0 | 0 | 0 | 0 | 0 | 1 | -90 | 90 | -0.026382 | -0.0066253 | 0.026387 | 0.0066286
53 | 55 | 0.42361 | 0.27111 | 7.1136e-10 | 0 | 0 | 0 | 0 | 0 | 1 | -90 | 90 | 0.0075984 | 0.0019046 | -0.0075981 | -0.0019044
96 | 90 | 0.085287 | 0.054584 | 1.4322e-10 | 0 | 0 | 0 | 0 | 0 | 1 | -90 | 90 | 0.035094 | 0.0088245 | -0.035093 | -0.0088237
21 | 23 | 1.3094 | 0.838 | 2.1988e-09 | 0 | 0 | 0 | 0 | 0 | 1 | -90 | 90 | -0.028563 | -0.007174 | 0.028575 | 0.0071815
23 | 25 | 0.68748 | 0.43999 | 1.1545e-09 | 0 | 0 | 0 | 0 | 0 | 1 | -90 | 90 | -0.030782 | -0.0077344 | 0.030789 | 0.007739
25 | 90 | 1.334 | 0.85377 | 2.2402e-09 | 0 | 0 | 0 | 0 | 0 | 1 | -90 | 90 | -0.032867 | -0.0082599 | 0.032883 | 0.0082701
26 | 27 | 0.00077736 | 0.00049751 | 5.2216e-12 | 0 | 0 | 0 | 0 | 0 | 1 | -90 | 90 | -0.31835 | -0.081091 | 0.31835 | 0.081091
26 | 28 | 0.043101 | 0.027585 | 2.8952e-10 | 0 | 0 | 0 | 0 | 0 | 1 | -90 | 90 | 0.31601 | 0.080504 | -0.31596 | -0.080474
27 | 29 | 0.00096668 | 0.00061868 | 6.4933e-12 | 0 | 0 | 0 | 0 | 0 | 1 | -90 | 90 | -0.32034 | -0.081589 | 0.32034 | 0.08159
28 | 30 | 0.19115 | 0.12234 | 1.284e-09 | 0 | 0 | 0 | 0 | 0 | 1 | -90 | 90 | 0.31348 | 0.079853 | -0.31328 | -0.079721
29 | 68 | 0.43324 | 0.27728 | 2.9101e-09 | 0 | 0 | 0 | 0 | 0 | 1 | -90 | 90 | -0.3224 | -0.082106 | 0.32289 | 0.082422
30 | 46 | 0.24008 | 0.15365 | 1.6126e-09 | 0 | 0 | 0 | 0 | 0 | 1 | -90 | 90 | 0.30967 | 0.078818 | -0.30942 | -0.078656
68 | 67 | 0.015138 | 0.0096882 | 1.0168e-10 | 0 | 0 | 0 | 0 | 0 | 1 | -90 | 90 | -0.3253 | -0.083024 | 0.32531 | 0.083035
46 | 47 | 0.27218 | 0.1742 | 1.8283e-09 | 0 | 0 | 0 | 0 | 0 | 1 | -90 | 90 | 0.30513 | 0.077581 | -0.30485 | -0.077403
67 | 69 | 0.4093 | 0.26195 | 2.7493e-09 | 0 | 0 | 0 | 0 | 0 | 1 | -90 | 90 | -0.32917 | -0.084001 | 0.32965 | 0.084311
47 | 75 | 0.63906 | 0.409 | 4.2926e-09 | 0 | 0 | 0 | 0 | 0 | 1 | -90 | 90 | 0.2978 | 0.075637 | -0.29718 | -0.075237
32 | 34 | 2.8782 | 1.8421 | 4.8333e-09 | 0 | 0 | 0 | 0 | 0 | 1 | -90 | 90 | 0.027846 | 0.0069904 | -0.027821 | -0.0069749
34 | 114 | 0.77663 | 0.49704 | 1.3042e-09 | 0 | 0 | 0 | 0 | 0 | 1 | -90 | 90 | 0.023041 | 0.0057767 | -0.023036 | -0.0057738
45 | 44 | 2.185 | 1.3984 | 3.6692e-09 | 0 | 0 | 0 | 0 | 0 | 1 | -90 | 90 | 0.0089209 | 0.0022366 | -0.008919 | -0.0022357
44 | 42 | 1.5579 | 0.99705 | 2.6161e-09 | 0 | 0 | 0 | 0 | 0 | 1 | -90 | 90 | 0.008919 | 0.0022357 | -0.0089176 | -0.0022351
43 | 42 | 1.2844 | 0.82204 | 2.1569e-09 | 0 | 0 | 0 | 0 | 0 | 1 | -90 | 90 | -0.0044371 | -0.0011121 | 0.0044374 | 0.0011121
62 | 61 | 1.5225 | 0.97442 | 2.5567e-09 | 0 | 0 | 0 | 0 | 0 | 1 | -90 | 90 | -0.0079401 | -0.00199 | 0.0079412 | 0.0019904
61 | 60 | 1.3436 | 0.85989 | 2.2562e-09 | 0 | 0 | 0 | 0 | 0 | 1 | -90 | 90 | 0.0044515 | 0.0011156 | -0.0044512 | -0.0011156
61 | 51 | 0.58114 | 0.37193 | 9.7589e-10 | 0 | 0 | 0 | 0 | 0 | 1 | -90 | 90 | -0.012393 | -0.003106 | 0.012394 | 0.0031065
73 | 71 | 0.1573 | 0.10067 | 1.0566e-09 | 0 | 0 | 0 | 0 | 0 | 1 | -90 | 90 | -0.078593 | -0.019813 | 0.078604 | 0.01982
76 | 75 | 0.24521 | 0.15693 | 1.6471e-09 | 0 | 0 | 0 | 0 | 0 | 1 | -90 | 90 | -0.10587 | -0.026761 | 0.1059 | 0.02678
75 | 77 | 0.58356 | 0.37348 | 3.9199e-09 | 0 | 0 | 0 | 0 | 0 | 1 | -90 | 90 | 0.19127 | 0.048458 | -0.19104 | -0.048307
77 | 88 | 0.22241 | 0.14234 | 1.4939e-09 | 0 | 0 | 0 | 0 | 0 | 1 | -90 | 90 | 0.18744 | 0.047406 | -0.18735 | -0.047351
48 | 49 | 1.1786 | 0.75432 | 1.9792e-09 | 0 | 0 | 0 | 0 | 0 | 1 | -90 | 90 | 0.023067 | 0.0057857 | -0.023061 | -0.0057815
48 | 50 | 0.90066 | 0.57642 | 1.5125e-09 | 0 | 0 | 0 | 0 | 0 | 1 | -90 | 90 | -0.02803 | -0.0070295 | 0.028038 | 0.0070342
49 | 51 | 1.5888 | 1.0168 | 2.668e-09 | 0 | 0 | 0 | 0 | 0 | 1 | -90 | 90 | 0.01671 | 0.0041898 | -0.016705 | -0.004187
50 | 52 | 0.29554 | 0.18914 | 4.9629e-10 | 0 | 0 | 0 | 0 | 0 | 1 | -90 | 90 | -0.031773 | -0.0079704 | 0.031777 | 0.0079724
52 | 84 | 0.64865 | 0.41514 | 4.357e-09 | 0 | 0 | 0 | 0 | 0 | 1 | -90 | 90 | -0.37942 | -0.097129 | 0.38044 | 0.097776
52 | 94 | 0.19441 | 0.12443 | 1.3059e-09 | 0 | 0 | 0 | 0 | 0 | 1 | -90 | 90 | 0.34765 | 0.089157 | -0.34739 | -0.088994
84 | 85 | 1.2139 | 0.77687 | 2.0384e-09 | 0 | 0 | 0 | 0 | 0 | 1 | -90 | 90 | 0.034226 | 0.0085903 | -0.034211 | -0.0085807
84 | 83 | 0.11594 | 0.0742 | 7.7876e-10 | 0 | 0 | 0 | 0 | 0 | 1 | -90 | 90 | -0.41466 | -0.10637 | 0.41488 | 0.1065
94 | 92 | 0.1748 | 0.11187 | 1.1742e-09 | 0 | 0 | 0 | 0 | 0 | 1 | -90 | 90 | 0.34366 | 0.088059 | -0.34344 | -0.087916
85 | 115 | 0.66625 | 0.4264 | 1.1188e-09 | 0 | 0 | 0 | 0 | 0 | 1 | -90 | 90 | 0.029687 | 0.0074469 | -0.029681 | -0.0074429
83 | 82 | 0.47353 | 0.30306 | 3.1808e-09 | 0 | 0 | 0 | 0 | 0 | 1 | -90 | 90 | -0.42096 | -0.10803 | 0.42187 | 0.10861
92 | 93 | 0.2317 | 0.14829 | 1.5564e-09 | 0 | 0 | 0 | 0 | 0 | 1 | -90 | 90 | 0.33894 | 0.086788 | -0.33865 | -0.086603
65 | 124 | 0.77658 | 0.49701 | 1.3041e-09 | 0 | 0 | 0 | 0 | 0 | 1 | -90 | 90 | 0.0074588 | 0.0018694 | -0.0074583 | -0.0018692
124 | 125 | 0.72217 | 0.46219 | 1.2127e-09 | 0 | 0 | 0 | 0 | 0 | 1 | -90 | 90 | 0.0049779 | 0.0012475 | -0.0049777 | -0.0012475
125 | 126 | 0.67654 | 0.43299 | 1.1361e-09 | 0 | 0 | 0 | 0 | 0 | 1 | -90 | 90 | 0.0025377 | 0.00063595 | -0.0025376 | -0.00063603
122 | 123 | 0.71686 | 0.45879 | 1.2038e-09 | 0 | 0 | 0 | 0 | 0 | 1 | -90 | 90 | 0.0076785 | 0.0019245 | -0.007678 | -0.0019243
69 | 70 | 0.0066157 | 0.0042341 | 4.4438e-11 | 0 | 0 | 0 | 0 | 0 | 1 | -90 | 90 | -0.33213 | -0.084932 | 0.33214 | 0.084937
70 | 95 | 0.00068427 | 0.00043794 | 4.5963e-12 | 0 | 0 | 0 | 0 | 0 | 1 | -90 | 90 | -0.33413 | -0.085435 | 0.33413 | 0.085436
95 | 93 | 0.073166 | 0.046826 | 4.9146e-10 | 0 | 0 | 0 | 0 | 0 | 1 | -90 | 90 | -0.33611 | -0.085933 | 0.3362 | 0.08599
78 | 79 | 0.32654 | 0.20899 | 2.1934e-09 | 0 | 0 | 0 | 0 | 0 | 1 | -90 | 90 | -0.43283 | -0.1115 | 0.43348 | 0.11192
78 | 80 | 0.0046076 | 0.0029489 | 3.095e-11 | 0 | 0 | 0 | 0 | 0 | 1 | -90 | 90 | 0.42889 | 0.11052 | -0.42888 | -0.11051
79 | 81 | 0.4875 | 0.312 | 8.1864e-10 | 0 | 0 | 0 | 0 | 0 | 1 | -90 | 90 | 0.010615 | 0.0026604 | -0.010614 | -0.0026601
80 | 82 | 0.19338 | 0.12376 | 1.2989e-09 | 0 | 0 | 0 | 0 | 0 | 1 | -90 | 90 | 0.42596 | 0.10978 | -0.42558 | -0.10954
115 | 116 | 0.91425 | 0.58512 | 1.5353e-09 | 0 | 0 | 0 | 0 | 0 | 1 | -90 | 90 | 0.025648 | 0.0064322 | -0.025641 | -0.0064282
116 | 117 | 0.91395 | 0.58493 | 1.5348e-09 | 0 | 0 | 0 | 0 | 0 | 1 | -90 | 90 | 0.019439 | 0.0048736 | -0.019435 | -0.0048714
129 | 128 | 0.72131 | 0.46164 | 1.2113e-09 | 0 | 0 | 0 | 0 | 0 | 1 | -90 | 90 | -0.0028355 | -0.00071069 | 0.0028356 | 0.00071062
128 | 123 | 0.72618 | 0.46476 | 1.2195e-09 | 0 | 0 | 0 | 0 | 0 | 1 | -90 | 90 | -0.0051973 | -0.0013026 | 0.0051975 | 0.0013026
117 | 118 | 0.30857 | 0.19748 | 5.1817e-10 | 0 | 0 | 0 | 0 | 0 | 1 | -90 | 90 | 0.015423 | 0.0038659 | -0.015422 | -0.0038654
118 | 119 | 0.8672 | 0.55501 | 1.4563e-09 | 0 | 0 | 0 | 0 | 0 | 1 | -90 | 90 | 0.010351 | 0.0025946 | -0.01035 | -0.0025941