## bus_data
BUS_I | BUS_TYPE | Pd | Qd | Gs | Bs | area | Vm | Va | baseKV | zone | Vmax | Vmin
1 | 1 | 0.004537 | 0.0011371 | 0 | 0 | 1 | 0.98358 | -0.31624 | 0.4 | 1 | 1.1 | 0.9
2 | 1 | 0.0067713 | 0.001697 | 0 | 0 | 1 | 0.98495 | -0.28949 | 0.4 | 1 | 1.1 | 0.9
3 | 1 | 0.008197 | 0.0020544 | 0 | 0 | 1 | 0.98348 | -0.3183 | 0.4 | 1 | 1.1 | 0.9
4 | 1 | 0.0078173 | 0.0019592 | 0 | 0 | 1 | 0.98516 | -0.28552 | 0.4 | 1 | 1.1 | 0.9
5 | 1 | 0 | 0 | 0 | 0 | 1 | 0.98288 | -0.32988 | 0.4 | 1 | 1.1 | 0.9
6 | 1 | 0 | 0 | 0 | 0 | 1 | 0.98645 | -0.26033 | 0.4 | 1 | 1.1 | 0.9
68 | 1 | 0.0081657 | 0.0020465 | 0 | 0 | 1 | 0.98283 | -0.3309 | 0.4 | 1 | 1.1 | 0.9
67 | 1 | 0.0097743 | 0.0024497 | 0 | 0 | 1 | 0.98237 | -0.33981 | 0.4 | 1 | 1.1 | 0.9
55 | 1 | 0.0063441 | 0.00159 | 0 | 0 | 1 | 0.98823 | -0.22587 | 0.4 | 1 | 1.1 | 0.9
70 | 1 | 0.00828 | 0.0020752 | 0 | 0 | 1 | 0.9827 | -0.33341 | 0.4 | 1 | 1.1 | 0.9
66 | 1 | 0.0066165 | 0.0016583 | 0 | 0 | 1 | 0.98237 | -0.33984 | 0.4 | 1 | 1.1 | 0.9
54 | 1 | 0.0092998 | 0.0023307 | 0 | 0 | 1 | 0.98891 | -0.21266 | 0.4 | 1 | 1.1 | 0.9
29 | 1 | 0 | 0 | 0 | 0 | 1 | 0.99311 | -0.13182 | 0.4 | 1 | 1.1 | 0.9
30 | 1 | 0 | 0 | 0 | 0 | 1 | 0.99404 | -0.11393 | 0.4 | 1 | 1.1 | 0.9
53 | 1 | 0.0093694 | 0.0023482 | 0 | 0 | 1 | 0.99037 | -0.18452 | 0.4 | 1 | 1.1 | 0.9
69 | 1 | 0.009288 | 0.0023278 | 0 | 0 | 1 | 0.99208 | -0.15169 | 0.4 | 1 | 1.1 | 0.9
32 | 1 | 0 | 0 | 0 | 0 | 1 | 0.9957 | -0.082136 | 0.4 | 1 | 1.1 | 0.9
20 | 1 | 0 | 0 | 0 | 0 | 1 | 0.99721 | -0.053273 | 0.4 | 1 | 1.1 | 0.9
26 | 1 | 0.0045537 | 0.0011413 | 0 | 0 | 1 | 0.99568 | -0.082552 | 0.4 | 1 | 1.1 | 0.9
25 | 1 | 0 | 0 | 0 | 0 | 1 | 0.99488 | -0.097937 | 0.4 | 1 | 1.1 | 0.9
27 | 1 | 0.010084 | 0.0025273 | 0 | 0 | 1 | 0.99467 | -0.10209 | 0.4 | 1 | 1.1 | 0.9
23 | 1 | 0.0098159 | 0.0024601 | 0 | 0 | 1 | 0.99502 | -0.095145 | 0.4 | 1 | 1.1 | 0.9
50 | 1 | 0.0092608 | 0.002321 | 0 | 0 | 1 | 0.99392 | -0.11619 | 0.4 | 1 | 1.1 | 0.9
7 | 1 | 0.009917 | 0.0024854 | 0 | 0 | 1 | 0.99481 | -0.099451 | 0.4 | 1 | 1.1 | 0.9
8 | 1 | 0.0048948 | 0.0012268 | 0 | 0 | 1 | 0.99529 | -0.090118 | 0.4 | 1 | 1.1 | 0.9
9 | 1 | 0.0077816 | 0.0019503 | 0 | 0 | 1 | 0.99446 | -0.10612 | 0.4 | 1 | 1.1 | 0.9
10 | 1 | 0 | 0 | 0 | 0 | 1 | 0.99633 | -0.070139 | 0.4 | 1 | 1.1 | 0.9
11 | 1 | 0.0097711 | 0.0024489 | 0 | 0 | 1 | 0.99366 | -0.12149 | 0.4 | 1 | 1.1 | 0.9
17 | 1 | 0.0076838 | 0.0019257 | 0 | 0 | 1 | 0.99417 | -0.11177 | 0.4 | 1 | 1.1 | 0.9
13 | 1 | 0.016694 | 0.0041838 | 0 | 0 | 1 | 0.99274 | -0.13936 | 0.4 | 1 | 1.1 | 0.9
44 | 3 | 0.022156 | 0.0055528 | 0 | 0 | 1 | 1 | 0 | 0.4 | 1 | 1.1 | 0.9
18 | 1 | 0.010696 | 0.0026808 | 0 | 0 | 1 | 0.99383 | -0.11834 | 0.4 | 1 | 1.1 | 0.9
12 | 1 | 0.0064019 | 0.0016045 | 0 | 0 | 1 | 0.99251 | -0.14377 | 0.4 | 1 | 1.1 | 0.9
14 | 1 | 0 | 0 | 0 | 0 | 1 | 0.99204 | -0.15292 | 0.4 | 1 | 1.1 | 0.9
15 | 1 | 0.010454 | 0.0026201 | 0 | 0 | 1 | 0.9916 | -0.1614 | 0.4 | 1 | 1.1 | 0.9
16 | 1 | 0.010044 | 0.0025172 | 0 | 0 | 1 | 0.99176 | -0.15843 | 0.4 | 1 | 1.1 | 0.9
41 | 1 | 0 | 0 | 0 | 0 | 1 | 0.9915 | -0.16343 | 0.4 | 1 | 1.1 | 0.9
42 | 1 | 0.0052491 | 0.0013155 | 0 | 0 | 1 | 0.9913 | -0.16729 | 0.4 | 1 | 1.1 | 0.9
19 | 1 | 0.0075525 | 0.0018928 | 0 | 0 | 1 | 0.99311 | -0.13222 | 0.4 | 1 | 1.1 | 0.9
21 | 1 | 0.0072018 | 0.0018049 | 0 | 0 | 1 | 0.99243 | -0.14537 | 0.4 | 1 | 1.1 | 0.9
22 | 1 | 0.0077559 | 0.0019438 | 0 | 0 | 1 | 0.99211 | -0.15158 | 0.4 | 1 | 1.1 | 0.9
33 | 1 | 0 | 0 | 0 | 0 | 1 | 0.98978 | -0.19622 | 0.4 | 1 | 1.1 | 0.9
35 | 1 | 0 | 0 | 0 | 0 | 1 | 0.99011 | -0.18985 | 0.4 | 1 | 1.1 | 0.9
43 | 1 | 0.024469 | 0.0061326 | 0 | 0 | 1 | 0.98961 | -0.19955 | 0.4 | 1 | 1.1 | 0.9
38 | 1 | 0 | 0 | 0 | 0 | 1 | 0.99001 | -0.19188 | 0.4 | 1 | 1.1 | 0.9
47 | 1 | 0.0088542 | 0.0022191 | 0 | 0 | 1 | 0.99037 | -0.1848 | 0.4 | 1 | 1.1 | 0.9
36 | 1 | 0 | 0 | 0 | 0 | 1 | 0.99025 | -0.18762 | 0.4 | 1 | 1.1 | 0.9
46 | 1 | 0.0065871 | 0.0016509 | 0 | 0 | 1 | 0.99053 | -0.18217 | 0.4 | 1 | 1.1 | 0.9
45 | 1 | 0.012489 | 0.00313 | 0 | 0 | 1 | 0.99004 | -0.19158 | 0.4 | 1 | 1.1 | 0.9
56 | 1 | 0.011424 | 0.002863 | 0 | 0 | 1 | 0.98992 | -0.1936 | 0.4 | 1 | 1.1 | 0.9
65 | 1 | 0.0071917 | 0.0018024 | 0 | 0 | 1 | 0.99162 | -0.16101 | 0.4 | 1 | 1.1 | 0.9
64 | 1 | 0 | 0 | 0 | 0 | 1 | 0.99137 | -0.16588 | 0.4 | 1 | 1.1 | 0.9
24 | 1 | 0.0041115 | 0.0010304 | 0 | 0 | 1 | 0.99522 | -0.091339 | 0.4 | 1 | 1.1 | 0.9
52 | 1 | 0.006864 | 0.0017203 | 0 | 0 | 1 | 0.98952 | -0.20091 | 0.4 | 1 | 1.1 | 0.9
49 | 1 | 0.0079649 | 0.0019962 | 0 | 0 | 1 | 0.99132 | -0.16639 | 0.4 | 1 | 1.1 | 0.9
51 | 1 | 0.011709 | 0.0029345 | 0 | 0 | 1 | 0.99371 | -0.12025 | 0.4 | 1 | 1.1 | 0.9
48 | 1 | 0.0032233 | 0.00080784 | 0 | 0 | 1 | 0.99107 | -0.17119 | 0.4 | 1 | 1.1 | 0.9
59 | 1 | 0.00486 | 0.001218 | 0 | 0 | 1 | 0.99062 | -0.18039 | 0.4 | 1 | 1.1 | 0.9
40 | 1 | 0.0049498 | 0.0012405 | 0 | 0 | 1 | 0.99122 | -0.16876 | 0.4 | 1 | 1.1 | 0.9
63 | 1 | 0 | 0 | 0 | 0 | 1 | 0.9913 | -0.16722 | 0.4 | 1 | 1.1 | 0.9
62 | 1 | 0.0072337 | 0.0018129 | 0 | 0 | 1 | 0.9912 | -0.1692 | 0.4 | 1 | 1.1 | 0.9
60 | 1 | 0 | 0 | 0 | 0 | 1 | 0.99081 | -0.17667 | 0.4 | 1 | 1.1 | 0.9
57 | 1 | 0.0081646 | 0.0020462 | 0 | 0 | 1 | 0.98216 | -0.34407 | 0.4 | 1 | 1.1 | 0.9
58 | 1 | 0.0065832 | 0.0016499 | 0 | 0 | 1 | 0.98218 | -0.34366 | 0.4 | 1 | 1.1 | 0.9
61 | 1 | 0.0068726 | 0.0017224 | 0 | 0 | 1 | 0.99092 | -0.17448 | 0.4 | 1 | 1.1 | 0.9

## generator_data
GEN_BUS | PG | QG | QMAX | QMIN | VG | MBASE | GEN_STATUS | PMAX | PMIN
44 | 0.4195 | 0.1065 | 10 | -10 | 1 | 100 | 1 | 10 | 0

## branch_data
F_BUS | T_BUS | BR_R | BR_X | BR_B | RATE_A | RATE_B | RATE_C | TAP | SHIFT | BR_STATUS | ANGMIN | ANGMAX | P_in | Q_in | P_out | Q_out
1 | 2 | 1.926 | 1.2327 | 3.2343e-09 | 0 | 0 | 0 | 0 | 0 | 1 | -90 | 90 | -0.060369 | -0.015149 | 0.060446 | 0.015198
1 | 3 | 0.15978 | 0.10226 | 2.6831e-10 | 0 | 0 | 0 | 0 | 0 | 1 | -90 | 90 | 0.055832 | 0.014012 | -0.055827 | -0.014009
2 | 4 | 0.25711 | 0.16455 | 4.3176e-10 | 0 | 0 | 0 | 0 | 0 | 1 | -90 | 90 | -0.067217 | -0.016895 | 0.06723 | 0.016903
3 | 5 | 1.0544 | 0.67479 | 1.7706e-09 | 0 | 0 | 0 | 0 | 0 | 1 | -90 | 90 | 0.04763 | 0.011954 | -0.047603 | -0.011938
4 | 6 | 1.4648 | 0.93749 | 2.4598e-09 | 0 | 0 | 0 | 0 | 0 | 1 | -90 | 90 | -0.075047 | -0.018862 | 0.075138 | 0.01892
5 | 68 | 0.27004 | 0.17283 | 4.5347e-10 | 0 | 0 | 0 | 0 | 0 | 1 | -90 | 90 | 0.016447 | 0.0041226 | -0.016447 | -0.0041221
5 | 67 | 1.3799 | 0.88316 | 2.3173e-09 | 0 | 0 | 0 | 0 | 0 | 1 | -90 | 90 | 0.031156 | 0.007815 | -0.031141 | -0.0078058
6 | 55 | 2.0102 | 1.2865 | 3.3756e-09 | 0 | 0 | 0 | 0 | 0 | 1 | -90 | 90 | -0.075138 | -0.01892 | 0.075262 | 0.018999
68 | 70 | 1.3106 | 0.83878 | 2.2008e-09 | 0 | 0 | 0 | 0 | 0 | 1 | -90 | 90 | 0.008281 | 0.0020756 | -0.00828 | -0.0020752
67 | 66 | 0.0060052 | 0.0038433 | 1.0084e-11 | 0 | 0 | 0 | 0 | 0 | 1 | -90 | 90 | 0.021367 | 0.0053561 | -0.021367 | -0.0053561
55 | 54 | 0.7123 | 0.45587 | 1.1961e-09 | 0 | 0 | 0 | 0 | 0 | 1 | -90 | 90 | -0.081606 | -0.020589 | 0.081658 | 0.020622
66 | 58 | 1.1197 | 0.71659 | 1.8802e-09 | 0 | 0 | 0 | 0 | 0 | 1 | -90 | 90 | 0.01475 | 0.0036978 | -0.014748 | -0.0036962
54 | 52 | 0.56913 | 0.36424 | 9.5572e-10 | 0 | 0 | 0 | 0 | 0 | 1 | -90 | 90 | -0.090957 | -0.022953 | 0.091009 | 0.022985
29 | 30 | 0.46035 | 0.29463 | 1.5461e-09 | 0 | 0 | 0 | 0 | 0 | 1 | -90 | 90 | -0.17298 | -0.043726 | 0.17313 | 0.043821
29 | 53 | 2.1755 | 1.3923 | 3.6532e-09 | 0 | 0 | 0 | 0 | 0 | 1 | -90 | 90 | 0.10759 | 0.027276 | -0.10732 | -0.027103
29 | 69 | 1.3454 | 0.86107 | 2.2593e-09 | 0 | 0 | 0 | 0 | 0 | 1 | -90 | 90 | 0.065387 | 0.01645 | -0.065324 | -0.01641
30 | 50 | 0.47847 | 0.30622 | 8.0348e-10 | 0 | 0 | 0 | 0 | 0 | 1 | -90 | 90 | 0.020974 | 0.0052581 | -0.020972 | -0.0052567
30 | 32 | 0.7308 | 0.46771 | 2.4544e-09 | 0 | 0 | 0 | 0 | 0 | 1 | -90 | 90 | -0.1941 | -0.049079 | 0.1944 | 0.049269
53 | 52 | 0.73907 | 0.473 | 1.2411e-09 | 0 | 0 | 0 | 0 | 0 | 1 | -90 | 90 | 0.09795 | 0.024755 | -0.097873 | -0.024706
69 | 49 | 1.1583 | 0.7413 | 1.9451e-09 | 0 | 0 | 0 | 0 | 0 | 1 | -90 | 90 | 0.056036 | 0.014082 | -0.055997 | -0.014057
32 | 20 | 0.57979 | 0.37107 | 2.9209e-09 | 0 | 0 | 0 | 0 | 0 | 1 | -90 | 90 | -0.22298 | -0.056438 | 0.22329 | 0.056636
32 | 26 | 0.064724 | 0.041423 | 1.0869e-10 | 0 | 0 | 0 | 0 | 0 | 1 | -90 | 90 | 0.028583 | 0.0071694 | -0.028582 | -0.0071691
20 | 44 | 0.6046 | 0.38695 | 3.0459e-09 | 0 | 0 | 0 | 0 | 0 | 1 | -90 | 90 | -0.39633 | -0.1003 | 0.39735 | 0.10095
20 | 10 | 0.43594 | 0.279 | 1.4641e-09 | 0 | 0 | 0 | 0 | 0 | 1 | -90 | 90 | 0.17304 | 0.04366 | -0.1729 | -0.043571
26 | 24 | 1.6252 | 1.0402 | 2.7292e-09 | 0 | 0 | 0 | 0 | 0 | 1 | -90 | 90 | 0.024028 | 0.0060278 | -0.024018 | -0.0060216
25 | 27 | 1.8254 | 1.1683 | 3.0654e-09 | 0 | 0 | 0 | 0 | 0 | 1 | -90 | 90 | 0.010086 | 0.0025283 | -0.010084 | -0.0025273
25 | 23 | 1.2283 | 0.78613 | 2.0627e-09 | 0 | 0 | 0 | 0 | 0 | 1 | -90 | 90 | -0.010086 | -0.0025283 | 0.010087 | 0.0025289
23 | 24 | 0.84892 | 0.54331 | 1.4256e-09 | 0 | 0 | 0 | 0 | 0 | 1 | -90 | 90 | -0.019903 | -0.004989 | 0.019907 | 0.0049912
50 | 51 | 1.5353 | 0.98256 | 2.5781e-09 | 0 | 0 | 0 | 0 | 0 | 1 | -90 | 90 | 0.011711 | 0.0029357 | -0.011709 | -0.0029345
7 | 8 | 0.49577 | 0.31729 | 8.3254e-10 | 0 | 0 | 0 | 0 | 0 | 1 | -90 | 90 | -0.083704 | -0.021038 | 0.083742 | 0.021062
7 | 9 | 0.40156 | 0.257 | 6.7432e-10 | 0 | 0 | 0 | 0 | 0 | 1 | -90 | 90 | 0.073787 | 0.018552 | -0.073764 | -0.018537
8 | 10 | 1.004 | 0.64259 | 1.6861e-09 | 0 | 0 | 0 | 0 | 0 | 1 | -90 | 90 | -0.088636 | -0.022288 | 0.088721 | 0.022342
9 | 11 | 1.0335 | 0.66146 | 1.7356e-09 | 0 | 0 | 0 | 0 | 0 | 1 | -90 | 90 | 0.065982 | 0.016587 | -0.065934 | -0.016556
10 | 17 | 2.2042 | 1.4107 | 3.7015e-09 | 0 | 0 | 0 | 0 | 0 | 1 | -90 | 90 | 0.084182 | 0.021228 | -0.084014 | -0.021121
11 | 13 | 1.4092 | 0.9019 | 2.3665e-09 | 0 | 0 | 0 | 0 | 0 | 1 | -90 | 90 | 0.056163 | 0.014107 | -0.056115 | -0.014077
17 | 18 | 0.38225 | 0.24464 | 6.419e-10 | 0 | 0 | 0 | 0 | 0 | 1 | -90 | 90 | 0.07633 | 0.019196 | -0.076306 | -0.01918
13 | 12 | 0.49433 | 0.31637 | 8.3011e-10 | 0 | 0 | 0 | 0 | 0 | 1 | -90 | 90 | 0.039421 | 0.0098932 | -0.039413 | -0.009888
18 | 19 | 0.93838 | 0.60056 | 1.5758e-09 | 0 | 0 | 0 | 0 | 0 | 1 | -90 | 90 | 0.06561 | 0.0165 | -0.065567 | -0.016472
12 | 14 | 1.2251 | 0.78406 | 2.0573e-09 | 0 | 0 | 0 | 0 | 0 | 1 | -90 | 90 | 0.033011 | 0.0082836 | -0.032997 | -0.0082745
14 | 15 | 3.5742 | 2.2875 | 6.002e-09 | 0 | 0 | 0 | 0 | 0 | 1 | -90 | 90 | 0.010458 | 0.0026222 | -0.010454 | -0.0026201
14 | 16 | 1.0781 | 0.68998 | 1.8104e-09 | 0 | 0 | 0 | 0 | 0 | 1 | -90 | 90 | 0.022538 | 0.0056524 | -0.022532 | -0.0056488
16 | 41 | 1.7647 | 1.1294 | 2.9634e-09 | 0 | 0 | 0 | 0 | 0 | 1 | -90 | 90 | 0.012489 | 0.0031316 | -0.012486 | -0.00313
41 | 42 | 1.3609 | 0.871 | 2.2854e-09 | 0 | 0 | 0 | 0 | 0 | 1 | -90 | 90 | 0.012486 | 0.00313 | -0.012483 | -0.0031287
42 | 62 | 1.1663 | 0.74646 | 1.9586e-09 | 0 | 0 | 0 | 0 | 0 | 1 | -90 | 90 | 0.0072344 | 0.0018132 | -0.0072337 | -0.0018129
19 | 21 | 1.0031 | 0.64201 | 1.6845e-09 | 0 | 0 | 0 | 0 | 0 | 1 | -90 | 90 | 0.058014 | 0.014579 | -0.057978 | -0.014556
21 | 22 | 0.54011 | 0.34567 | 9.07e-10 | 0 | 0 | 0 | 0 | 0 | 1 | -90 | 90 | 0.050776 | 0.012751 | -0.050761 | -0.012742
22 | 65 | 0.9681 | 0.61958 | 1.6257e-09 | 0 | 0 | 0 | 0 | 0 | 1 | -90 | 90 | 0.043005 | 0.010798 | -0.042985 | -0.010786
33 | 35 | 1.144 | 0.73214 | 1.921e-09 | 0 | 0 | 0 | 0 | 0 | 1 | -90 | 90 | -0.024473 | -0.006135 | 0.02448 | 0.0061395
33 | 43 | 0.59724 | 0.38223 | 1.0029e-09 | 0 | 0 | 0 | 0 | 0 | 1 | -90 | 90 | 0.024473 | 0.006135 | -0.024469 | -0.0061326
35 | 38 | 0.78078 | 0.4997 | 1.3111e-09 | 0 | 0 | 0 | 0 | 0 | 1 | -90 | 90 | 0.011426 | 0.0028641 | -0.011425 | -0.0028635
35 | 47 | 0.61828 | 0.3957 | 1.0383e-09 | 0 | 0 | 0 | 0 | 0 | 1 | -90 | 90 | -0.035906 | -0.0090036 | 0.035915 | 0.0090091
38 | 56 | 0.66164 | 0.42345 | 1.1111e-09 | 0 | 0 | 0 | 0 | 0 | 1 | -90 | 90 | 0.011425 | 0.0028635 | -0.011424 | -0.002863
47 | 48 | 1.3374 | 0.85595 | 2.2459e-09 | 0 | 0 | 0 | 0 | 0 | 1 | -90 | 90 | -0.044769 | -0.011228 | 0.044798 | 0.011246
36 | 46 | 1.9166 | 1.2266 | 3.2184e-09 | 0 | 0 | 0 | 0 | 0 | 1 | -90 | 90 | -0.012491 | -0.0031312 | 0.012494 | 0.003133
36 | 45 | 1.395 | 0.89279 | 2.3425e-09 | 0 | 0 | 0 | 0 | 0 | 1 | -90 | 90 | 0.012491 | 0.0031312 | -0.012489 | -0.00313
46 | 59 | 0.41222 | 0.26382 | 6.9224e-10 | 0 | 0 | 0 | 0 | 0 | 1 | -90 | 90 | -0.019081 | -0.0047839 | 0.019083 | 0.0047849
65 | 64 | 0.59987 | 0.38392 | 1.0073e-09 | 0 | 0 | 0 | 0 | 0 | 1 | -90 | 90 | 0.035794 | 0.0089831 | -0.035785 | -0.0089779
64 | 63 | 1.1909 | 0.76215 | 1.9998e-09 | 0 | 0 | 0 | 0 | 0 | 1 | -90 | 90 | 0.0049505 | 0.0012406 | -0.0049502 | -0.0012406
64 | 61 | 1.2297 | 0.78699 | 2.065e-09 | 0 | 0 | 0 | 0 | 0 | 1 | -90 | 90 | 0.030835 | 0.0077374 | -0.030822 | -0.0077295
49 | 48 | 0.44096 | 0.28222 | 7.4049e-10 | 0 | 0 | 0 | 0 | 0 | 1 | -90 | 90 | 0.048032 | 0.012061 | -0.048021 | -0.012054
59 | 60 | 0.68335 | 0.43735 | 1.1475e-09 | 0 | 0 | 0 | 0 | 0 | 1 | -90 | 90 | -0.023943 | -0.0060029 | 0.023947 | 0.0060055
40 | 63 | 1.3766 | 0.881 | 2.3116e-09 | 0 | 0 | 0 | 0 | 0 | 1 | -90 | 90 | -0.0049498 | -0.0012405 | 0.0049502 | 0.0012406
60 | 61 | 0.4014 | 0.2569 | 6.7406e-10 | 0 | 0 | 0 | 0 | 0 | 1 | -90 | 90 | -0.023947 | -0.0060055 | 0.02395 | 0.006007
57 | 58 | 0.21995 | 0.14077 | 3.6936e-10 | 0 | 0 | 0 | 0 | 0 | 1 | -90 | 90 | -0.0081645 | -0.0020463 | 0.0081647 | 0.0020463