## bus_data
BUS_I | BUS_TYPE | Pd | Qd | Gs | Bs | area | Vm | Va | baseKV | zone | Vmax | Vmin
1 | 1 | 0.0062593 | 0.0015687 | 0 | 0 | 1 | 0.99563 | -0.083295 | 0.4 | 1 | 1.1 | 0.9
2 | 1 | 0.0022117 | 0.0005543 | 0 | 0 | 1 | 0.9956 | -0.083788 | 0.4 | 1 | 1.1 | 0.9
3 | 1 | 0 | 0 | 0 | 0 | 1 | 0.99647 | -0.067048 | 0.4 | 1 | 1.1 | 0.9
4 | 1 | 0.011054 | 0.0027704 | 0 | 0 | 1 | 0.99552 | -0.085459 | 0.4 | 1 | 1.1 | 0.9
5 | 1 | 0 | 0 | 0 | 0 | 1 | 0.99561 | -0.083388 | 0.4 | 1 | 1.1 | 0.9
6 | 1 | 0.0021644 | 0.00054246 | 0 | 0 | 1 | 0.99888 | -0.021183 | 0.4 | 1 | 1.1 | 0.9
9 | 1 | 0.023871 | 0.0059825 | 0 | 0 | 1 | 0.99541 | -0.087263 | 0.4 | 1 | 1.1 | 0.9
7 | 1 | 0.0072046 | 0.0018056 | 0 | 0 | 1 | 0.99378 | -0.11814 | 0.4 | 1 | 1.1 | 0.9
28 | 1 | 0.0023335 | 0.00058483 | 0 | 0 | 1 | 0.9989 | -0.020799 | 0.4 | 1 | 1.1 | 0.9
13 | 1 | 0 | 0 | 0 | 0 | 1 | 0.99471 | -0.10077 | 0.4 | 1 | 1.1 | 0.9
8 | 1 | 0 | 0 | 0 | 0 | 1 | 0.99366 | -0.12042 | 0.4 | 1 | 1.1 | 0.9
26 | 3 | 0 | 0 | 0 | 0 | 1 | 1 | 0 | 0.4 | 1 | 1.1 | 0.9
10 | 1 | 0.0092782 | 0.0023253 | 0 | 0 | 1 | 0.98992 | -0.1918 | 0.4 | 1 | 1.1 | 0.9
23 | 1 | 0.0010724 | 0.00026876 | 0 | 0 | 1 | 0.98962 | -0.19735 | 0.4 | 1 | 1.1 | 0.9
11 | 1 | 0 | 0 | 0 | 0 | 1 | 0.98445 | -0.29678 | 0.4 | 1 | 1.1 | 0.9
12 | 1 | 0 | 0 | 0 | 0 | 1 | 0.98799 | -0.22859 | 0.4 | 1 | 1.1 | 0.9
17 | 1 | 0 | 0 | 0 | 0 | 1 | 0.9781 | -0.42029 | 0.4 | 1 | 1.1 | 0.9
14 | 1 | 0.0048775 | 0.0012224 | 0 | 0 | 1 | 0.98442 | -0.29743 | 0.4 | 1 | 1.1 | 0.9
16 | 1 | 0 | 0 | 0 | 0 | 1 | 0.99293 | -0.13523 | 0.4 | 1 | 1.1 | 0.9
31 | 1 | 0 | 0 | 0 | 0 | 1 | 0.99281 | -0.13737 | 0.4 | 1 | 1.1 | 0.9
49 | 1 | 0.0104 | 0.0026064 | 0 | 0 | 1 | 0.99255 | -0.14251 | 0.4 | 1 | 1.1 | 0.9
44 | 1 | 0.0043687 | 0.0010949 | 0 | 0 | 1 | 0.97546 | -0.4721 | 0.4 | 1 | 1.1 | 0.9
30 | 1 | 0.0069176 | 0.0017337 | 0 | 0 | 1 | 0.99269 | -0.13984 | 0.4 | 1 | 1.1 | 0.9
22 | 1 | 0.0069707 | 0.001747 | 0 | 0 | 1 | 0.99234 | -0.14648 | 0.4 | 1 | 1.1 | 0.9
45 | 1 | 0.00086579 | 0.00021699 | 0 | 0 | 1 | 0.97492 | -0.48259 | 0.4 | 1 | 1.1 | 0.9
18 | 1 | 0.010135 | 0.00254 | 0 | 0 | 1 | 0.99188 | -0.15548 | 0.4 | 1 | 1.1 | 0.9
20 | 1 | 0 | 0 | 0 | 0 | 1 | 0.99207 | -0.15182 | 0.4 | 1 | 1.1 | 0.9
21 | 1 | 0 | 0 | 0 | 0 | 1 | 0.99927 | -0.014103 | 0.4 | 1 | 1.1 | 0.9
29 | 1 | 0.0038715 | 0.00097028 | 0 | 0 | 1 | 0.9992 | -0.015423 | 0.4 | 1 | 1.1 | 0.9
25 | 1 | 0.0056172 | 0.0014078 | 0 | 0 | 1 | 0.99934 | -0.012704 | 0.4 | 1 | 1.1 | 0.9
24 | 1 | 0.0039489 | 0.00098969 | 0 | 0 | 1 | 0.99977 | -0.0043914 | 0.4 | 1 | 1.1 | 0.9
27 | 1 | 0 | 0 | 0 | 0 | 1 | 0.99876 | -0.023903 | 0.4 | 1 | 1.1 | 0.9
36 | 1 | 0 | 0 | 0 | 0 | 1 | 0.99834 | -0.031793 | 0.4 | 1 | 1.1 | 0.9
50 | 1 | 0.0029924 | 0.00074997 | 0 | 0 | 1 | 0.9984 | -0.030761 | 0.4 | 1 | 1.1 | 0.9
43 | 1 | 0 | 0 | 0 | 0 | 1 | 0.99767 | -0.044754 | 0.4 | 1 | 1.1 | 0.9
51 | 1 | 0.0020742 | 0.00051983 | 0 | 0 | 1 | 0.99829 | -0.032848 | 0.4 | 1 | 1.1 | 0.9
33 | 1 | 0.0024103 | 0.00060408 | 0 | 0 | 1 | 0.99594 | -0.078106 | 0.4 | 1 | 1.1 | 0.9
34 | 1 | 0.0013535 | 0.00033923 | 0 | 0 | 1 | 0.99592 | -0.078477 | 0.4 | 1 | 1.1 | 0.9
35 | 1 | 0 | 0 | 0 | 0 | 1 | 0.99612 | -0.074747 | 0.4 | 1 | 1.1 | 0.9
37 | 1 | 0 | 0 | 0 | 0 | 1 | 0.99616 | -0.073793 | 0.4 | 1 | 1.1 | 0.9
39 | 1 | 0.0017365 | 0.0004352 | 0 | 0 | 1 | 0.99621 | -0.072849 | 0.4 | 1 | 1.1 | 0.9
42 | 1 | 0.0054217 | 0.0013588 | 0 | 0 | 1 | 0.9964 | -0.069286 | 0.4 | 1 | 1.1 | 0.9
38 | 1 | 0.0026872 | 0.00067349 | 0 | 0 | 1 | 0.99626 | -0.071905 | 0.4 | 1 | 1.1 | 0.9
40 | 1 | 0 | 0 | 0 | 0 | 1 | 0.9963 | -0.071139 | 0.4 | 1 | 1.1 | 0.9
41 | 1 | 0.0026588 | 0.00066635 | 0 | 0 | 1 | 0.99628 | -0.07151 | 0.4 | 1 | 1.1 | 0.9
46 | 1 | 0.01194 | 0.0029925 | 0 | 0 | 1 | 0.97463 | -0.48832 | 0.4 | 1 | 1.1 | 0.9
48 | 1 | 0.050978 | 0.012776 | 0 | 0 | 1 | 0.97406 | -0.49959 | 0.4 | 1 | 1.1 | 0.9
52 | 1 | 0.0021532 | 0.00053965 | 0 | 0 | 1 | 0.99823 | -0.033969 | 0.4 | 1 | 1.1 | 0.9
53 | 1 | 0.0021395 | 0.00053622 | 0 | 0 | 1 | 0.99819 | -0.034775 | 0.4 | 1 | 1.1 | 0.9
54 | 1 | 0.0021761 | 0.00054538 | 0 | 0 | 1 | 0.99816 | -0.035371 | 0.4 | 1 | 1.1 | 0.9
55 | 1 | 0.0041438 | 0.0010385 | 0 | 0 | 1 | 0.99815 | -0.035587 | 0.4 | 1 | 1.1 | 0.9

## generator_data
GEN_BUS | PG | QG | QMAX | QMIN | VG | MBASE | GEN_STATUS | PMAX | PMIN
26 | 0.22066 | 0.056212 | 10 | -10 | 1 | 100 | 1 | 10 | 0

## branch_data
F_BUS | T_BUS | BR_R | BR_X | BR_B | RATE_A | RATE_B | RATE_C | TAP | SHIFT | BR_STATUS | ANGMIN | ANGMAX | P_in | Q_in | P_out | Q_out
1 | 2 | 0.16511 | 0.10567 | 2.7727e-10 | 0 | 0 | 0 | 0 | 0 | 1 | -90 | 90 | 0.013267 | 0.0033253 | -0.013267 | -0.0033252
1 | 3 | 3.7001 | 2.3681 | 6.2135e-09 | 0 | 0 | 0 | 0 | 0 | 1 | -90 | 90 | -0.019526 | -0.0048941 | 0.019541 | 0.0049031
2 | 4 | 0.67178 | 0.42994 | 1.1281e-09 | 0 | 0 | 0 | 0 | 0 | 1 | -90 | 90 | 0.011055 | 0.0027709 | -0.011054 | -0.0027704
3 | 5 | 0.48801 | 0.31233 | 1.639e-09 | 0 | 0 | 0 | 0 | 0 | 1 | -90 | 90 | 0.15059 | 0.038401 | -0.15047 | -0.038325
3 | 6 | 1.215 | 0.77759 | 4.0806e-09 | 0 | 0 | 0 | 0 | 0 | 1 | -90 | 90 | -0.17013 | -0.043304 | 0.17051 | 0.043545
5 | 9 | 0.29526 | 0.18897 | 4.9582e-10 | 0 | 0 | 0 | 0 | 0 | 1 | -90 | 90 | 0.058402 | 0.014677 | -0.058391 | -0.01467
5 | 7 | 1.701 | 1.0886 | 2.8564e-09 | 0 | 0 | 0 | 0 | 0 | 1 | -90 | 90 | 0.092069 | 0.023648 | -0.091914 | -0.023549
6 | 28 | 0.010056 | 0.0064355 | 3.3772e-11 | 0 | 0 | 0 | 0 | 0 | 1 | -90 | 90 | -0.17267 | -0.044087 | 0.17268 | 0.044089
9 | 13 | 1.7407 | 1.114 | 2.9231e-09 | 0 | 0 | 0 | 0 | 0 | 1 | -90 | 90 | 0.034521 | 0.0086871 | -0.034498 | -0.0086732
7 | 8 | 0.12102 | 0.077454 | 2.0323e-10 | 0 | 0 | 0 | 0 | 0 | 1 | -90 | 90 | 0.084709 | 0.021744 | -0.0847 | -0.021738
28 | 26 | 0.53855 | 0.34467 | 1.8087e-09 | 0 | 0 | 0 | 0 | 0 | 1 | -90 | 90 | -0.17501 | -0.044674 | 0.17519 | 0.044787
13 | 16 | 4.4311 | 2.8359 | 7.441e-09 | 0 | 0 | 0 | 0 | 0 | 1 | -90 | 90 | 0.034498 | 0.0086732 | -0.034442 | -0.0086376
8 | 10 | 3.7745 | 2.4157 | 6.3383e-09 | 0 | 0 | 0 | 0 | 0 | 1 | -90 | 90 | 0.0847 | 0.021738 | -0.084408 | -0.021551
26 | 27 | 3.3482 | 2.1429 | 5.6225e-09 | 0 | 0 | 0 | 0 | 0 | 1 | -90 | 90 | 0.032029 | 0.0080541 | -0.031993 | -0.0080313
26 | 24 | 1.4641 | 0.93704 | 2.4587e-09 | 0 | 0 | 0 | 0 | 0 | 1 | -90 | 90 | 0.013445 | 0.0033709 | -0.013442 | -0.0033693
10 | 23 | 0.32842 | 0.21019 | 5.5151e-10 | 0 | 0 | 0 | 0 | 0 | 1 | -90 | 90 | 0.07513 | 0.019226 | -0.075109 | -0.019213
23 | 12 | 1.875 | 1.2 | 3.1487e-09 | 0 | 0 | 0 | 0 | 0 | 1 | -90 | 90 | 0.074037 | 0.018944 | -0.073925 | -0.018873
11 | 12 | 4.0702 | 2.6049 | 6.8349e-09 | 0 | 0 | 0 | 0 | 0 | 1 | -90 | 90 | -0.073683 | -0.018718 | 0.073925 | 0.018873
11 | 17 | 7.8212 | 5.0056 | 1.3134e-08 | 0 | 0 | 0 | 0 | 0 | 1 | -90 | 90 | 0.068805 | 0.017496 | -0.068398 | -0.017237
11 | 14 | 0.57878 | 0.37042 | 9.7193e-10 | 0 | 0 | 0 | 0 | 0 | 1 | -90 | 90 | 0.0048777 | 0.0012224 | -0.0048775 | -0.0012224
17 | 44 | 3.251 | 2.0806 | 5.4593e-09 | 0 | 0 | 0 | 0 | 0 | 1 | -90 | 90 | 0.068398 | 0.017237 | -0.068229 | -0.017129
16 | 31 | 1.3716 | 0.87785 | 2.3034e-09 | 0 | 0 | 0 | 0 | 0 | 1 | -90 | 90 | 0.0069191 | 0.0017342 | -0.0069184 | -0.001734
16 | 49 | 1.17 | 0.74879 | 1.9647e-09 | 0 | 0 | 0 | 0 | 0 | 1 | -90 | 90 | 0.027522 | 0.0069034 | -0.027513 | -0.0068975
31 | 30 | 1.575 | 1.008 | 2.6448e-09 | 0 | 0 | 0 | 0 | 0 | 1 | -90 | 90 | 0.0069184 | 0.001734 | -0.0069176 | -0.0017337
49 | 22 | 1.0243 | 0.65556 | 1.7201e-09 | 0 | 0 | 0 | 0 | 0 | 1 | -90 | 90 | 0.017113 | 0.0042911 | -0.01711 | -0.0042892
44 | 45 | 0.70117 | 0.44875 | 1.1775e-09 | 0 | 0 | 0 | 0 | 0 | 1 | -90 | 90 | 0.06386 | 0.016034 | -0.063828 | -0.016014
22 | 20 | 2.326 | 1.4887 | 3.906e-09 | 0 | 0 | 0 | 0 | 0 | 1 | -90 | 90 | 0.010139 | 0.0025422 | -0.010137 | -0.0025409
45 | 46 | 0.38795 | 0.24829 | 6.5147e-10 | 0 | 0 | 0 | 0 | 0 | 1 | -90 | 90 | 0.062963 | 0.015797 | -0.062945 | -0.015786
18 | 20 | 1.5901 | 1.0177 | 2.6702e-09 | 0 | 0 | 0 | 0 | 0 | 1 | -90 | 90 | -0.010135 | -0.00254 | 0.010137 | 0.0025409
21 | 29 | 1.5254 | 0.97625 | 2.5615e-09 | 0 | 0 | 0 | 0 | 0 | 1 | -90 | 90 | 0.0038717 | 0.00097018 | -0.0038715 | -0.00097028
21 | 25 | 1.6169 | 1.0348 | 2.7152e-09 | 0 | 0 | 0 | 0 | 0 | 1 | -90 | 90 | -0.0038717 | -0.00097018 | 0.003872 | 0.00097008
25 | 24 | 3.9224 | 2.5103 | 6.5868e-09 | 0 | 0 | 0 | 0 | 0 | 1 | -90 | 90 | -0.0094892 | -0.0023779 | 0.009493 | 0.0023796
27 | 36 | 2.1665 | 1.3865 | 3.6381e-09 | 0 | 0 | 0 | 0 | 0 | 1 | -90 | 90 | 0.016306 | 0.0040976 | -0.0163 | -0.004094
27 | 50 | 1.9548 | 1.2511 | 3.2827e-09 | 0 | 0 | 0 | 0 | 0 | 1 | -90 | 90 | 0.015687 | 0.0039337 | -0.015682 | -0.0039307
36 | 43 | 3.5552 | 2.2753 | 5.9702e-09 | 0 | 0 | 0 | 0 | 0 | 1 | -90 | 90 | 0.0163 | 0.004094 | -0.01629 | -0.0040882
50 | 51 | 0.73487 | 0.47032 | 1.2341e-09 | 0 | 0 | 0 | 0 | 0 | 1 | -90 | 90 | 0.012689 | 0.0031807 | -0.012688 | -0.0031801
43 | 42 | 6.7171 | 4.2989 | 1.128e-08 | 0 | 0 | 0 | 0 | 0 | 1 | -90 | 90 | 0.01629 | 0.0040882 | -0.016271 | -0.0040771
51 | 52 | 0.47193 | 0.30203 | 7.9249e-10 | 0 | 0 | 0 | 0 | 0 | 1 | -90 | 90 | 0.010614 | 0.0026602 | -0.010613 | -0.0026599
33 | 34 | 1.2169 | 0.77885 | 2.0436e-09 | 0 | 0 | 0 | 0 | 0 | 1 | -90 | 90 | 0.0013536 | 0.00033904 | -0.0013535 | -0.00033923
33 | 35 | 3.9677 | 2.5393 | 6.6628e-09 | 0 | 0 | 0 | 0 | 0 | 1 | -90 | 90 | -0.0037639 | -0.00094312 | 0.0037645 | 0.00094285
35 | 37 | 1.1266 | 0.72105 | 1.8919e-09 | 0 | 0 | 0 | 0 | 0 | 1 | -90 | 90 | -0.0037645 | -0.00094285 | 0.0037647 | 0.00094277
37 | 39 | 1.1141 | 0.71299 | 1.8708e-09 | 0 | 0 | 0 | 0 | 0 | 1 | -90 | 90 | -0.0037647 | -0.00094277 | 0.0037648 | 0.00094269
39 | 38 | 0.76349 | 0.48863 | 1.2821e-09 | 0 | 0 | 0 | 0 | 0 | 1 | -90 | 90 | -0.0055013 | -0.0013779 | 0.0055015 | 0.0013779
42 | 40 | 0.75998 | 0.48639 | 1.2762e-09 | 0 | 0 | 0 | 0 | 0 | 1 | -90 | 90 | 0.010849 | 0.0027183 | -0.010848 | -0.0027178
38 | 40 | 0.41581 | 0.26612 | 6.9826e-10 | 0 | 0 | 0 | 0 | 0 | 1 | -90 | 90 | -0.0081888 | -0.0020514 | 0.0081891 | 0.0020515
40 | 41 | 0.61992 | 0.39675 | 1.041e-09 | 0 | 0 | 0 | 0 | 0 | 1 | -90 | 90 | 0.0026588 | 0.00066628 | -0.0026588 | -0.00066635
46 | 48 | 0.94028 | 0.60178 | 1.579e-09 | 0 | 0 | 0 | 0 | 0 | 1 | -90 | 90 | 0.051005 | 0.012794 | -0.050978 | -0.012776
52 | 53 | 0.42539 | 0.27225 | 7.1434e-10 | 0 | 0 | 0 | 0 | 0 | 1 | -90 | 90 | 0.0084599 | 0.0021203 | -0.0084596 | -0.0021202
53 | 54 | 0.42131 | 0.26964 | 7.0748e-10 | 0 | 0 | 0 | 0 | 0 | 1 | -90 | 90 | 0.0063201 | 0.0015839 | -0.0063199 | -0.0015839
54 | 55 | 0.23295 | 0.14909 | 3.9118e-10 | 0 | 0 | 0 | 0 | 0 | 1 | -90 | 90 | 0.0041438 | 0.0010385 | -0.0041438 | -0.0010385