## bus_data
BUS_I | BUS_TYPE | Pd | Qd | Gs | Bs | area | Vm | Va | baseKV | zone | Vmax | Vmin
1 | 1 | 0.036888 | 0.0092451 | 0 | 0 | 1 | 0.99208 | -0.15197 | 0.4 | 1 | 1.1 | 0.9
3 | 1 | 0 | 0 | 0 | 0 | 1 | 0.99265 | -0.14093 | 0.4 | 1 | 1.1 | 0.9
5 | 1 | 0 | 0 | 0 | 0 | 1 | 0.99296 | -0.13488 | 0.4 | 1 | 1.1 | 0.9
4 | 1 | 0 | 0 | 0 | 0 | 1 | 0.98751 | -0.24037 | 0.4 | 1 | 1.1 | 0.9
30 | 1 | 0.020177 | 0.0050569 | 0 | 0 | 1 | 0.98734 | -0.24368 | 0.4 | 1 | 1.1 | 0.9
8 | 1 | 0 | 0 | 0 | 0 | 1 | 0.98695 | -0.25134 | 0.4 | 1 | 1.1 | 0.9
26 | 1 | 0.02031 | 0.00509 | 0 | 0 | 1 | 0.98832 | -0.22456 | 0.4 | 1 | 1.1 | 0.9
24 | 1 | 0.020256 | 0.0050767 | 0 | 0 | 1 | 0.99204 | -0.15265 | 0.4 | 1 | 1.1 | 0.9
22 | 1 | 0.021464 | 0.0053793 | 0 | 0 | 1 | 0.9944 | -0.1072 | 0.4 | 1 | 1.1 | 0.9
6 | 1 | 0 | 0 | 0 | 0 | 1 | 0.98675 | -0.2552 | 0.4 | 1 | 1.1 | 0.9
21 | 1 | 0.020574 | 0.0051563 | 0 | 0 | 1 | 0.98665 | -0.25713 | 0.4 | 1 | 1.1 | 0.9
20 | 1 | 0.027695 | 0.006941 | 0 | 0 | 1 | 0.98647 | -0.26056 | 0.4 | 1 | 1.1 | 0.9
13 | 1 | 0 | 0 | 0 | 0 | 1 | 0.99545 | -0.087247 | 0.4 | 1 | 1.1 | 0.9
15 | 1 | 0 | 0 | 0 | 0 | 1 | 0.99555 | -0.08521 | 0.4 | 1 | 1.1 | 0.9
32 | 1 | 0.027252 | 0.00683 | 0 | 0 | 1 | 0.99426 | -0.11007 | 0.4 | 1 | 1.1 | 0.9
14 | 1 | 0 | 0 | 0 | 0 | 1 | 0.9968 | -0.061206 | 0.4 | 1 | 1.1 | 0.9
23 | 1 | 0.030897 | 0.0077434 | 0 | 0 | 1 | 0.99582 | -0.079872 | 0.4 | 1 | 1.1 | 0.9
29 | 3 | 0.0239 | 0.00599 | 0 | 0 | 1 | 1 | 0 | 0.4 | 1 | 1.1 | 0.9
33 | 1 | 0.026195 | 0.0065651 | 0 | 0 | 1 | 0.99476 | -0.10043 | 0.4 | 1 | 1.1 | 0.9
16 | 1 | 0.019559 | 0.0049018 | 0 | 0 | 1 | 0.98611 | -0.26759 | 0.4 | 1 | 1.1 | 0.9
25 | 1 | 0.017737 | 0.0044454 | 0 | 0 | 1 | 0.98989 | -0.19424 | 0.4 | 1 | 1.1 | 0.9
18 | 1 | 0 | 0 | 0 | 0 | 1 | 0.99369 | -0.12117 | 0.4 | 1 | 1.1 | 0.9
19 | 1 | 0.027668 | 0.0069343 | 0 | 0 | 1 | 0.99393 | -0.11648 | 0.4 | 1 | 1.1 | 0.9
17 | 1 | 0.020646 | 0.0051744 | 0 | 0 | 1 | 0.99346 | -0.12564 | 0.4 | 1 | 1.1 | 0.9
27 | 1 | 0.024318 | 0.0060947 | 0 | 0 | 1 | 0.99867 | -0.025503 | 0.4 | 1 | 1.1 | 0.9
28 | 1 | 0.023928 | 0.0059969 | 0 | 0 | 1 | 0.99913 | -0.016715 | 0.4 | 1 | 1.1 | 0.9
31 | 1 | 0.026875 | 0.0067355 | 0 | 0 | 1 | 0.99376 | -0.11981 | 0.4 | 1 | 1.1 | 0.9

## generator_data
GEN_BUS | PG | QG | QMAX | QMIN | VG | MBASE | GEN_STATUS | PMAX | PMIN
29 | 0.43922 | 0.11119 | 10 | -10 | 1 | 100 | 1 | 10 | 0

## branch_data
F_BUS | T_BUS | BR_R | BR_X | BR_B | RATE_A | RATE_B | RATE_C | TAP | SHIFT | BR_STATUS | ANGMIN | ANGMAX | P_in | Q_in | P_out | Q_out
1 | 3 | 1.32 | 0.84483 | 2.2167e-09 | 0 | 0 | 0 | 0 | 0 | 1 | -90 | 90 | -0.036888 | -0.0092451 | 0.036908 | 0.0092573
3 | 5 | 0.72469 | 0.4638 | 1.2169e-09 | 0 | 0 | 0 | 0 | 0 | 1 | -90 | 90 | -0.036908 | -0.0092573 | 0.036918 | 0.009264
5 | 24 | 0.53605 | 0.34307 | 1.8003e-09 | 0 | 0 | 0 | 0 | 0 | 1 | -90 | 90 | 0.14698 | 0.037097 | -0.14685 | -0.037017
5 | 22 | 0.66868 | 0.42796 | 2.2458e-09 | 0 | 0 | 0 | 0 | 0 | 1 | -90 | 90 | -0.1839 | -0.04636 | 0.18414 | 0.046516
4 | 30 | 0.7159 | 0.45817 | 1.2022e-09 | 0 | 0 | 0 | 0 | 0 | 1 | -90 | 90 | 0.02018 | 0.0050588 | -0.020177 | -0.0050569
4 | 8 | 0.70597 | 0.45182 | 1.1855e-09 | 0 | 0 | 0 | 0 | 0 | 1 | -90 | 90 | 0.067896 | 0.017042 | -0.06786 | -0.01702
4 | 26 | 0.78596 | 0.50301 | 1.3198e-09 | 0 | 0 | 0 | 0 | 0 | 1 | -90 | 90 | -0.088076 | -0.022101 | 0.088143 | 0.022144
8 | 20 | 0.85152 | 0.54497 | 1.4299e-09 | 0 | 0 | 0 | 0 | 0 | 1 | -90 | 90 | 0.047281 | 0.01186 | -0.04726 | -0.011847
8 | 6 | 0.82016 | 0.5249 | 1.3773e-09 | 0 | 0 | 0 | 0 | 0 | 1 | -90 | 90 | 0.020579 | 0.0051598 | -0.020576 | -0.0051575
26 | 25 | 1.2275 | 0.78562 | 2.0614e-09 | 0 | 0 | 0 | 0 | 0 | 1 | -90 | 90 | -0.10845 | -0.027234 | 0.10861 | 0.027334
24 | 25 | 1.4525 | 0.92961 | 2.4392e-09 | 0 | 0 | 0 | 0 | 0 | 1 | -90 | 90 | 0.1266 | 0.03194 | -0.12635 | -0.031779
22 | 23 | 0.59278 | 0.37938 | 2.9863e-09 | 0 | 0 | 0 | 0 | 0 | 1 | -90 | 90 | -0.20561 | -0.051896 | 0.20587 | 0.052068
6 | 21 | 0.40929 | 0.26195 | 6.8731e-10 | 0 | 0 | 0 | 0 | 0 | 1 | -90 | 90 | 0.020576 | 0.0051575 | -0.020574 | -0.0051563
20 | 16 | 1.5682 | 1.0036 | 2.6334e-09 | 0 | 0 | 0 | 0 | 0 | 1 | -90 | 90 | 0.019565 | 0.0049058 | -0.019558 | -0.0049019
13 | 15 | 0.16711 | 0.10695 | 2.8062e-10 | 0 | 0 | 0 | 0 | 0 | 1 | -90 | 90 | -0.054198 | -0.013611 | 0.054204 | 0.013614
13 | 32 | 1.8708 | 1.1973 | 3.1415e-09 | 0 | 0 | 0 | 0 | 0 | 1 | -90 | 90 | 0.054198 | 0.013611 | -0.054139 | -0.013573
15 | 33 | 0.9068 | 0.58035 | 1.5228e-09 | 0 | 0 | 0 | 0 | 0 | 1 | -90 | 90 | 0.074609 | 0.018737 | -0.074555 | -0.018703
15 | 14 | 0.83002 | 0.53121 | 1.3938e-09 | 0 | 0 | 0 | 0 | 0 | 1 | -90 | 90 | -0.12881 | -0.032351 | 0.12896 | 0.032445
32 | 31 | 1.6047 | 1.027 | 2.6948e-09 | 0 | 0 | 0 | 0 | 0 | 1 | -90 | 90 | 0.026887 | 0.0067432 | -0.026875 | -0.0067355
14 | 23 | 0.35255 | 0.22563 | 1.7761e-09 | 0 | 0 | 0 | 0 | 0 | 1 | -90 | 90 | 0.23698 | 0.059947 | -0.23677 | -0.059811
14 | 29 | 0.75087 | 0.48056 | 3.7828e-09 | 0 | 0 | 0 | 0 | 0 | 1 | -90 | 90 | -0.36594 | -0.092392 | 0.36702 | 0.093081
29 | 28 | 1.5516 | 0.99301 | 2.6055e-09 | 0 | 0 | 0 | 0 | 0 | 1 | -90 | 90 | 0.048295 | 0.012122 | -0.048257 | -0.012098
33 | 19 | 1.4719 | 0.94203 | 2.4718e-09 | 0 | 0 | 0 | 0 | 0 | 1 | -90 | 90 | 0.04836 | 0.012138 | -0.048323 | -0.012114
18 | 19 | 1.0069 | 0.64441 | 1.6908e-09 | 0 | 0 | 0 | 0 | 0 | 1 | -90 | 90 | -0.02065 | -0.005177 | 0.020655 | 0.0051798
18 | 17 | 0.95654 | 0.61218 | 1.6063e-09 | 0 | 0 | 0 | 0 | 0 | 1 | -90 | 90 | 0.02065 | 0.005177 | -0.020646 | -0.0051744
27 | 28 | 1.6161 | 1.0343 | 2.7139e-09 | 0 | 0 | 0 | 0 | 0 | 1 | -90 | 90 | -0.024318 | -0.0060947 | 0.024328 | 0.006101