## bus_data
BUS_I | BUS_TYPE | Pd | Qd | Gs | Bs | area | Vm | Va | baseKV | zone | Vmax | Vmin
1 | 1 | 0.0088949 | 0.0022293 | 0 | 0 | 1 | 0.99072 | -0.17752 | 0.4 | 1 | 1.1 | 0.9
2 | 1 | 0.010764 | 0.0026977 | 0 | 0 | 1 | 0.99333 | -0.12737 | 0.4 | 1 | 1.1 | 0.9
3 | 1 | 0 | 0 | 0 | 0 | 1 | 0.98789 | -0.23245 | 0.4 | 1 | 1.1 | 0.9
4 | 1 | 0.014003 | 0.0035096 | 0 | 0 | 1 | 0.99708 | -0.055534 | 0.4 | 1 | 1.1 | 0.9
5 | 1 | 0.0058855 | 0.001475 | 0 | 0 | 1 | 0.9878 | -0.23409 | 0.4 | 1 | 1.1 | 0.9
12 | 1 | 0 | 0 | 0 | 0 | 1 | 0.98708 | -0.24803 | 0.4 | 1 | 1.1 | 0.9
11 | 1 | 0 | 0 | 0 | 0 | 1 | 0.99803 | -0.037542 | 0.4 | 1 | 1.1 | 0.9
6 | 1 | 0 | 0 | 0 | 0 | 1 | 0.98775 | -0.2351 | 0.4 | 1 | 1.1 | 0.9
24 | 1 | 0 | 0 | 0 | 0 | 1 | 0.98765 | -0.23699 | 0.4 | 1 | 1.1 | 0.9
7 | 1 | 0 | 0 | 0 | 0 | 1 | 0.99797 | -0.038642 | 0.4 | 1 | 1.1 | 0.9
42 | 1 | 0.0083586 | 0.0020949 | 0 | 0 | 1 | 0.99784 | -0.041172 | 0.4 | 1 | 1.1 | 0.9
8 | 1 | 0 | 0 | 0 | 0 | 1 | 0.99815 | -0.035431 | 0.4 | 1 | 1.1 | 0.9
15 | 1 | 0 | 0 | 0 | 0 | 1 | 0.99831 | -0.032354 | 0.4 | 1 | 1.1 | 0.9
30 | 1 | 0.017632 | 0.0044191 | 0 | 0 | 1 | 0.99782 | -0.041886 | 0.4 | 1 | 1.1 | 0.9
9 | 1 | 0 | 0 | 0 | 0 | 1 | 0.98682 | -0.25319 | 0.4 | 1 | 1.1 | 0.9
38 | 1 | 0.0066129 | 0.0016573 | 0 | 0 | 1 | 0.98596 | -0.26986 | 0.4 | 1 | 1.1 | 0.9
10 | 1 | 0 | 0 | 0 | 0 | 1 | 0.99929 | -0.013624 | 0.4 | 1 | 1.1 | 0.9
22 | 1 | 0.021815 | 0.0054673 | 0 | 0 | 1 | 0.99825 | -0.033653 | 0.4 | 1 | 1.1 | 0.9
41 | 1 | 0.0044328 | 0.001111 | 0 | 0 | 1 | 0.99949 | -0.0098448 | 0.4 | 1 | 1.1 | 0.9
13 | 1 | 0 | 0 | 0 | 0 | 1 | 0.99903 | -0.018342 | 0.4 | 1 | 1.1 | 0.9
34 | 1 | 0.0037353 | 0.00093616 | 0 | 0 | 1 | 0.98686 | -0.25246 | 0.4 | 1 | 1.1 | 0.9
40 | 3 | 0.023426 | 0.0058711 | 0 | 0 | 1 | 1 | 0 | 0.4 | 1 | 1.1 | 0.9
31 | 1 | 0.020433 | 0.0051211 | 0 | 0 | 1 | 0.99707 | -0.056262 | 0.4 | 1 | 1.1 | 0.9
19 | 1 | 0 | 0 | 0 | 0 | 1 | 0.99677 | -0.062084 | 0.4 | 1 | 1.1 | 0.9
23 | 1 | 0 | 0 | 0 | 0 | 1 | 0.9965 | -0.067316 | 0.4 | 1 | 1.1 | 0.9
20 | 1 | 0.02155 | 0.0054009 | 0 | 0 | 1 | 0.99679 | -0.061662 | 0.4 | 1 | 1.1 | 0.9
28 | 1 | 0.0082349 | 0.0020639 | 0 | 0 | 1 | 0.98753 | -0.23932 | 0.4 | 1 | 1.1 | 0.9
39 | 1 | 0.027881 | 0.0069877 | 0 | 0 | 1 | 0.98549 | -0.27901 | 0.4 | 1 | 1.1 | 0.9
21 | 1 | 0.021403 | 0.0053641 | 0 | 0 | 1 | 0.99708 | -0.056111 | 0.4 | 1 | 1.1 | 0.9
35 | 1 | 0.0036736 | 0.00092068 | 0 | 0 | 1 | 0.98638 | -0.26166 | 0.4 | 1 | 1.1 | 0.9
37 | 1 | 0.032183 | 0.0080659 | 0 | 0 | 1 | 0.98466 | -0.29518 | 0.4 | 1 | 1.1 | 0.9
36 | 1 | 0.015231 | 0.0038173 | 0 | 0 | 1 | 0.98545 | -0.27975 | 0.4 | 1 | 1.1 | 0.9
25 | 1 | 0.011594 | 0.0029056 | 0 | 0 | 1 | 0.99586 | -0.079719 | 0.4 | 1 | 1.1 | 0.9
26 | 1 | 0.0041473 | 0.0010394 | 0 | 0 | 1 | 0.99621 | -0.07285 | 0.4 | 1 | 1.1 | 0.9
32 | 1 | 0.0043622 | 0.0010933 | 0 | 0 | 1 | 0.99683 | -0.060886 | 0.4 | 1 | 1.1 | 0.9
44 | 1 | 0.0053019 | 0.0013288 | 0 | 0 | 1 | 0.99623 | -0.072432 | 0.4 | 1 | 1.1 | 0.9
43 | 1 | 0.0061997 | 0.0015538 | 0 | 0 | 1 | 0.99615 | -0.073984 | 0.4 | 1 | 1.1 | 0.9
29 | 1 | 0.0026419 | 0.00066212 | 0 | 0 | 1 | 0.98752 | -0.2396 | 0.4 | 1 | 1.1 | 0.9
27 | 1 | 0.01366 | 0.0034236 | 0 | 0 | 1 | 0.99626 | -0.071939 | 0.4 | 1 | 1.1 | 0.9
33 | 1 | 0.0022243 | 0.00055746 | 0 | 0 | 1 | 0.99636 | -0.070009 | 0.4 | 1 | 1.1 | 0.9

## generator_data
GEN_BUS | PG | QG | QMAX | QMIN | VG | MBASE | GEN_STATUS | PMAX | PMIN
40 | 0.3283 | 0.08306 | 10 | -10 | 1 | 100 | 1 | 10 | 0

## branch_data
F_BUS | T_BUS | BR_R | BR_X | BR_B | RATE_A | RATE_B | RATE_C | TAP | SHIFT | BR_STATUS | ANGMIN | ANGMAX | P_in | Q_in | P_out | Q_out
1 | 2 | 1.9238 | 1.2312 | 3.2306e-09 | 0 | 0 | 0 | 0 | 0 | 1 | -90 | 90 | -0.11547 | -0.029131 | 0.11575 | 0.029308
1 | 3 | 2.2717 | 1.4539 | 3.8149e-09 | 0 | 0 | 0 | 0 | 0 | 1 | -90 | 90 | 0.10658 | 0.026902 | -0.1063 | -0.026723
2 | 4 | 2.5363 | 1.6232 | 4.2591e-09 | 0 | 0 | 0 | 0 | 0 | 1 | -90 | 90 | -0.12651 | -0.032006 | 0.12695 | 0.032286
3 | 5 | 0.42565 | 0.27241 | 7.1477e-10 | 0 | 0 | 0 | 0 | 0 | 1 | -90 | 90 | 0.016766 | 0.0042031 | -0.016765 | -0.0042024
3 | 12 | 0.76233 | 0.48789 | 1.2802e-09 | 0 | 0 | 0 | 0 | 0 | 1 | -90 | 90 | 0.08953 | 0.02252 | -0.089464 | -0.022478
4 | 11 | 0.57426 | 0.36753 | 9.6434e-10 | 0 | 0 | 0 | 0 | 0 | 1 | -90 | 90 | -0.14095 | -0.035795 | 0.14108 | 0.035873
5 | 6 | 0.40691 | 0.26042 | 6.833e-10 | 0 | 0 | 0 | 0 | 0 | 1 | -90 | 90 | 0.010879 | 0.0027273 | -0.010879 | -0.0027271
12 | 34 | 0.35283 | 0.22581 | 5.925e-10 | 0 | 0 | 0 | 0 | 0 | 1 | -90 | 90 | 0.054922 | 0.013802 | -0.05491 | -0.013795
12 | 9 | 0.65273 | 0.41775 | 1.0961e-09 | 0 | 0 | 0 | 0 | 0 | 1 | -90 | 90 | 0.034542 | 0.0086752 | -0.034533 | -0.0086698
11 | 13 | 0.57938 | 0.3708 | 1.9459e-09 | 0 | 0 | 0 | 0 | 0 | 1 | -90 | 90 | -0.14944 | -0.037969 | 0.14957 | 0.038057
11 | 7 | 0.58727 | 0.37585 | 9.8618e-10 | 0 | 0 | 0 | 0 | 0 | 1 | -90 | 90 | 0.00836 | 0.0020955 | -0.0083596 | -0.0020953
6 | 24 | 0.76094 | 0.487 | 1.2778e-09 | 0 | 0 | 0 | 0 | 0 | 1 | -90 | 90 | 0.010879 | 0.0027271 | -0.010878 | -0.0027266
24 | 28 | 0.93572 | 0.59886 | 1.5713e-09 | 0 | 0 | 0 | 0 | 0 | 1 | -90 | 90 | 0.010878 | 0.0027266 | -0.010877 | -0.0027259
7 | 42 | 1.3512 | 0.86477 | 2.269e-09 | 0 | 0 | 0 | 0 | 0 | 1 | -90 | 90 | 0.0083596 | 0.0020953 | -0.0083586 | -0.0020949
8 | 15 | 0.77942 | 0.49883 | 1.3089e-09 | 0 | 0 | 0 | 0 | 0 | 1 | -90 | 90 | -0.017638 | -0.0044223 | 0.01764 | 0.0044238
8 | 30 | 1.6344 | 1.046 | 2.7446e-09 | 0 | 0 | 0 | 0 | 0 | 1 | -90 | 90 | 0.017638 | 0.0044223 | -0.017632 | -0.0044191
15 | 31 | 1.8905 | 1.2099 | 3.1746e-09 | 0 | 0 | 0 | 0 | 0 | 1 | -90 | 90 | 0.056514 | 0.014199 | -0.05645 | -0.014158
15 | 10 | 1.1309 | 0.7238 | 1.8991e-09 | 0 | 0 | 0 | 0 | 0 | 1 | -90 | 90 | -0.074155 | -0.018623 | 0.074221 | 0.018665
9 | 38 | 2.1073 | 1.3487 | 3.5387e-09 | 0 | 0 | 0 | 0 | 0 | 1 | -90 | 90 | 0.034533 | 0.0086698 | -0.034506 | -0.0086526
38 | 39 | 1.4293 | 0.91477 | 2.4002e-09 | 0 | 0 | 0 | 0 | 0 | 1 | -90 | 90 | 0.027893 | 0.0069953 | -0.027881 | -0.0069877
10 | 22 | 1.1741 | 0.75145 | 1.9717e-09 | 0 | 0 | 0 | 0 | 0 | 1 | -90 | 90 | 0.076416 | 0.019207 | -0.076343 | -0.019161
10 | 41 | 0.11255 | 0.072029 | 3.7799e-10 | 0 | 0 | 0 | 0 | 0 | 1 | -90 | 90 | -0.15064 | -0.037872 | 0.15066 | 0.03789
22 | 21 | 1.8399 | 1.1776 | 3.0897e-09 | 0 | 0 | 0 | 0 | 0 | 1 | -90 | 90 | 0.054528 | 0.013693 | -0.05447 | -0.013656
41 | 40 | 0.28498 | 0.18239 | 9.5713e-10 | 0 | 0 | 0 | 0 | 0 | 1 | -90 | 90 | -0.1551 | -0.039 | 0.15517 | 0.039047
13 | 40 | 0.55455 | 0.35491 | 1.8625e-09 | 0 | 0 | 0 | 0 | 0 | 1 | -90 | 90 | -0.14957 | -0.038057 | 0.14971 | 0.038142
34 | 35 | 0.78541 | 0.50266 | 1.3189e-09 | 0 | 0 | 0 | 0 | 0 | 1 | -90 | 90 | 0.051175 | 0.012859 | -0.051152 | -0.012845
31 | 32 | 0.57246 | 0.36637 | 9.6131e-10 | 0 | 0 | 0 | 0 | 0 | 1 | -90 | 90 | 0.036016 | 0.0090369 | -0.036008 | -0.009032
19 | 23 | 2.0252 | 1.2961 | 3.4008e-09 | 0 | 0 | 0 | 0 | 0 | 1 | -90 | 90 | 0.011508 | 0.0028856 | -0.011505 | -0.0028841
19 | 20 | 0.16332 | 0.10453 | 2.7426e-10 | 0 | 0 | 0 | 0 | 0 | 1 | -90 | 90 | -0.011508 | -0.0028856 | 0.011508 | 0.0028858
23 | 44 | 1.9793 | 1.2668 | 3.3238e-09 | 0 | 0 | 0 | 0 | 0 | 1 | -90 | 90 | 0.011505 | 0.0028841 | -0.011502 | -0.0028827
20 | 21 | 0.74806 | 0.47876 | 1.2562e-09 | 0 | 0 | 0 | 0 | 0 | 1 | -90 | 90 | -0.033058 | -0.0082867 | 0.033067 | 0.0082922
28 | 29 | 0.45846 | 0.29342 | 7.6988e-10 | 0 | 0 | 0 | 0 | 0 | 1 | -90 | 90 | 0.0026419 | 0.00066207 | -0.0026419 | -0.00066213
35 | 36 | 1.6625 | 1.064 | 2.7918e-09 | 0 | 0 | 0 | 0 | 0 | 1 | -90 | 90 | 0.047479 | 0.011924 | -0.047438 | -0.011898
37 | 36 | 2.0856 | 1.3348 | 3.5023e-09 | 0 | 0 | 0 | 0 | 0 | 1 | -90 | 90 | -0.032183 | -0.0080659 | 0.032207 | 0.0080807
25 | 26 | 2.6344 | 1.686 | 4.4239e-09 | 0 | 0 | 0 | 0 | 0 | 1 | -90 | 90 | -0.011594 | -0.0029056 | 0.011597 | 0.0029076
26 | 27 | 0.25753 | 0.16482 | 4.3246e-10 | 0 | 0 | 0 | 0 | 0 | 1 | -90 | 90 | -0.015745 | -0.003947 | 0.015745 | 0.0039474
32 | 33 | 1.2842 | 0.8219 | 2.1565e-09 | 0 | 0 | 0 | 0 | 0 | 1 | -90 | 90 | 0.031646 | 0.0079387 | -0.031632 | -0.0079301
44 | 43 | 1.1132 | 0.71242 | 1.8693e-09 | 0 | 0 | 0 | 0 | 0 | 1 | -90 | 90 | 0.0062001 | 0.0015539 | -0.0061997 | -0.0015538
27 | 33 | 0.29198 | 0.18687 | 4.9031e-10 | 0 | 0 | 0 | 0 | 0 | 1 | -90 | 90 | -0.029405 | -0.007371 | 0.029408 | 0.0073727