## bus_data
BUS_I | BUS_TYPE | Pd | Qd | Gs | Bs | area | Vm | Va | baseKV | zone | Vmax | Vmin
1 | 1 | 0.001254 | 0.00031429 | 0 | 0 | 1 | 0.9866 | -0.25515 | 0.4 | 1 | 1.1 | 0.9
2 | 1 | 0 | 0 | 0 | 0 | 1 | 0.98731 | -0.2415 | 0.4 | 1 | 1.1 | 0.9
3 | 1 | 0 | 0 | 0 | 0 | 1 | 0.9857 | -0.27265 | 0.4 | 1 | 1.1 | 0.9
4 | 1 | 0.0022261 | 0.00055792 | 0 | 0 | 1 | 0.98727 | -0.24236 | 0.4 | 1 | 1.1 | 0.9
5 | 1 | 0.0044786 | 0.0011224 | 0 | 0 | 1 | 0.98851 | -0.21848 | 0.4 | 1 | 1.1 | 0.9
6 | 1 | 0.0013409 | 0.00033606 | 0 | 0 | 1 | 0.98556 | -0.27532 | 0.4 | 1 | 1.1 | 0.9
7 | 1 | 0.0026447 | 0.00066283 | 0 | 0 | 1 | 0.98565 | -0.2736 | 0.4 | 1 | 1.1 | 0.9
27 | 1 | 0.002073 | 0.00051953 | 0 | 0 | 1 | 0.98716 | -0.24454 | 0.4 | 1 | 1.1 | 0.9
44 | 1 | 0 | 0 | 0 | 0 | 1 | 0.98958 | -0.19791 | 0.4 | 1 | 1.1 | 0.9
21 | 1 | 0.0014656 | 0.00036731 | 0 | 0 | 1 | 0.98443 | -0.29718 | 0.4 | 1 | 1.1 | 0.9
28 | 1 | 0 | 0 | 0 | 0 | 1 | 0.98716 | -0.24457 | 0.4 | 1 | 1.1 | 0.9
50 | 1 | 0.0039433 | 0.00098828 | 0 | 0 | 1 | 0.99023 | -0.18556 | 0.4 | 1 | 1.1 | 0.9
20 | 1 | 0.0013107 | 0.00032849 | 0 | 0 | 1 | 0.9831 | -0.32296 | 0.4 | 1 | 1.1 | 0.9
8 | 1 | 0.015365 | 0.0038507 | 0 | 0 | 1 | 0.97743 | -0.43355 | 0.4 | 1 | 1.1 | 0.9
9 | 1 | 0 | 0 | 0 | 0 | 1 | 0.97765 | -0.42918 | 0.4 | 1 | 1.1 | 0.9
11 | 1 | 0 | 0 | 0 | 0 | 1 | 0.97775 | -0.42736 | 0.4 | 1 | 1.1 | 0.9
16 | 1 | 0.027021 | 0.0067722 | 0 | 0 | 1 | 0.97807 | -0.42098 | 0.4 | 1 | 1.1 | 0.9
12 | 1 | 0.061606 | 0.01544 | 0 | 0 | 1 | 0.97568 | -0.46785 | 0.4 | 1 | 1.1 | 0.9
18 | 1 | 0 | 0 | 0 | 0 | 1 | 0.97715 | -0.43888 | 0.4 | 1 | 1.1 | 0.9
17 | 1 | 0 | 0 | 0 | 0 | 1 | 0.97952 | -0.39254 | 0.4 | 1 | 1.1 | 0.9
23 | 1 | 0 | 0 | 0 | 0 | 1 | 0.9759 | -0.46361 | 0.4 | 1 | 1.1 | 0.9
49 | 1 | 0.028743 | 0.0072037 | 0 | 0 | 1 | 0.97488 | -0.48365 | 0.4 | 1 | 1.1 | 0.9
24 | 1 | 0 | 0 | 0 | 0 | 1 | 0.97536 | -0.4741 | 0.4 | 1 | 1.1 | 0.9
55 | 1 | 0.0063606 | 0.0015941 | 0 | 0 | 1 | 0.97484 | -0.48451 | 0.4 | 1 | 1.1 | 0.9
38 | 1 | 0 | 0 | 0 | 0 | 1 | 0.97491 | -0.48307 | 0.4 | 1 | 1.1 | 0.9
22 | 1 | 0.028571 | 0.0071605 | 0 | 0 | 1 | 0.97533 | -0.47468 | 0.4 | 1 | 1.1 | 0.9
19 | 1 | 0.0028359 | 0.00071074 | 0 | 0 | 1 | 0.98045 | -0.3745 | 0.4 | 1 | 1.1 | 0.9
25 | 1 | 0 | 0 | 0 | 0 | 1 | 0.97519 | -0.47755 | 0.4 | 1 | 1.1 | 0.9
41 | 1 | 0.0038961 | 0.00097645 | 0 | 0 | 1 | 0.97503 | -0.48073 | 0.4 | 1 | 1.1 | 0.9
43 | 1 | 0.012132 | 0.0030405 | 0 | 0 | 1 | 0.97503 | -0.4807 | 0.4 | 1 | 1.1 | 0.9
42 | 1 | 0 | 0 | 0 | 0 | 1 | 0.97494 | -0.4824 | 0.4 | 1 | 1.1 | 0.9
40 | 1 | 0.046865 | 0.011746 | 0 | 0 | 1 | 0.97478 | -0.48567 | 0.4 | 1 | 1.1 | 0.9
29 | 1 | 0.0044784 | 0.0011224 | 0 | 0 | 1 | 0.98709 | -0.24584 | 0.4 | 1 | 1.1 | 0.9
31 | 1 | 0 | 0 | 0 | 0 | 1 | 0.98997 | -0.19134 | 0.4 | 1 | 1.1 | 0.9
51 | 1 | 0.017306 | 0.0043373 | 0 | 0 | 1 | 0.98969 | -0.19672 | 0.4 | 1 | 1.1 | 0.9
47 | 1 | 0.019259 | 0.0048267 | 0 | 0 | 1 | 0.99032 | -0.18458 | 0.4 | 1 | 1.1 | 0.9
32 | 1 | 0 | 0 | 0 | 0 | 1 | 0.99155 | -0.16038 | 0.4 | 1 | 1.1 | 0.9
37 | 1 | 0 | 0 | 0 | 0 | 1 | 0.99295 | -0.13366 | 0.4 | 1 | 1.1 | 0.9
52 | 1 | 0.0039448 | 0.00098866 | 0 | 0 | 1 | 0.99105 | -0.16981 | 0.4 | 1 | 1.1 | 0.9
35 | 1 | 0 | 0 | 0 | 0 | 1 | 0.99859 | -0.026484 | 0.4 | 1 | 1.1 | 0.9
34 | 3 | 0.073749 | 0.018483 | 0 | 0 | 1 | 1 | 0 | 0.4 | 1 | 1.1 | 0.9
54 | 1 | 0.017304 | 0.0043368 | 0 | 0 | 1 | 0.98915 | -0.20724 | 0.4 | 1 | 1.1 | 0.9
46 | 1 | 0 | 0 | 0 | 0 | 1 | 0.99091 | -0.17319 | 0.4 | 1 | 1.1 | 0.9
53 | 1 | 0.017316 | 0.0043399 | 0 | 0 | 1 | 0.99256 | -0.14119 | 0.4 | 1 | 1.1 | 0.9
48 | 1 | 0.017306 | 0.0043373 | 0 | 0 | 1 | 0.99172 | -0.15745 | 0.4 | 1 | 1.1 | 0.9
45 | 1 | 0.017314 | 0.0043392 | 0 | 0 | 1 | 0.99069 | -0.17745 | 0.4 | 1 | 1.1 | 0.9

## generator_data
GEN_BUS | PG | QG | QMAX | QMIN | VG | MBASE | GEN_STATUS | PMAX | PMIN
34 | 0.44866 | 0.11498 | 10 | -10 | 1 | 100 | 1 | 10 | 0

## branch_data
F_BUS | T_BUS | BR_R | BR_X | BR_B | RATE_A | RATE_B | RATE_C | TAP | SHIFT | BR_STATUS | ANGMIN | ANGMAX | P_in | Q_in | P_out | Q_out
1 | 2 | 0.24682 | 0.15796 | 1.6579e-09 | 0 | 0 | 0 | 0 | 0 | 1 | -90 | 90 | -0.2438 | -0.062026 | 0.24396 | 0.062129
1 | 3 | 0.31765 | 0.2033 | 2.1337e-09 | 0 | 0 | 0 | 0 | 0 | 1 | -90 | 90 | 0.24255 | 0.061712 | -0.24234 | -0.061581
2 | 4 | 0.42834 | 0.27414 | 7.193e-10 | 0 | 0 | 0 | 0 | 0 | 1 | -90 | 90 | 0.0087788 | 0.0022002 | -0.0087784 | -0.0022
2 | 5 | 0.40242 | 0.25755 | 2.7031e-09 | 0 | 0 | 0 | 0 | 0 | 1 | -90 | 90 | -0.25274 | -0.064329 | 0.25302 | 0.064508
3 | 6 | 0.048905 | 0.031299 | 3.285e-10 | 0 | 0 | 0 | 0 | 0 | 1 | -90 | 90 | 0.2397 | 0.060919 | -0.23967 | -0.060899
3 | 7 | 1.5687 | 1.0039 | 2.6342e-09 | 0 | 0 | 0 | 0 | 0 | 1 | -90 | 90 | 0.0026448 | 0.00066265 | -0.0026447 | -0.00066283
4 | 27 | 1.4563 | 0.93203 | 2.4455e-09 | 0 | 0 | 0 | 0 | 0 | 1 | -90 | 90 | 0.0065523 | 0.0016421 | -0.0065516 | -0.0016419
5 | 44 | 0.35419 | 0.22668 | 2.3791e-09 | 0 | 0 | 0 | 0 | 0 | 1 | -90 | 90 | -0.2575 | -0.065631 | 0.25775 | 0.065794
6 | 21 | 0.40262 | 0.25768 | 2.7044e-09 | 0 | 0 | 0 | 0 | 0 | 1 | -90 | 90 | 0.23833 | 0.060563 | -0.23807 | -0.060403
27 | 28 | 0.02855 | 0.018272 | 4.7942e-11 | 0 | 0 | 0 | 0 | 0 | 1 | -90 | 90 | 0.0044787 | 0.0011224 | -0.0044787 | -0.0011224
44 | 50 | 0.21307 | 0.13637 | 1.4312e-09 | 0 | 0 | 0 | 0 | 0 | 1 | -90 | 90 | -0.25775 | -0.065794 | 0.25791 | 0.065893
21 | 20 | 0.47634 | 0.30486 | 3.1996e-09 | 0 | 0 | 0 | 0 | 0 | 1 | -90 | 90 | 0.23661 | 0.060035 | -0.23632 | -0.059848
28 | 29 | 1.2354 | 0.79069 | 2.0747e-09 | 0 | 0 | 0 | 0 | 0 | 1 | -90 | 90 | 0.0044787 | 0.0011224 | -0.0044784 | -0.0011224
50 | 52 | 0.2678 | 0.1714 | 1.7989e-09 | 0 | 0 | 0 | 0 | 0 | 1 | -90 | 90 | -0.26185 | -0.066881 | 0.26205 | 0.067009
20 | 19 | 0.95408 | 0.61061 | 6.4087e-09 | 0 | 0 | 0 | 0 | 0 | 1 | -90 | 90 | 0.23501 | 0.05952 | -0.23443 | -0.059149
8 | 9 | 1.2172 | 0.77898 | 2.0439e-09 | 0 | 0 | 0 | 0 | 0 | 1 | -90 | 90 | -0.015365 | -0.0038507 | 0.015368 | 0.0038526
9 | 11 | 0.50906 | 0.3258 | 8.5485e-10 | 0 | 0 | 0 | 0 | 0 | 1 | -90 | 90 | -0.015368 | -0.0038526 | 0.015369 | 0.0038533
11 | 16 | 1.7802 | 1.1393 | 2.9894e-09 | 0 | 0 | 0 | 0 | 0 | 1 | -90 | 90 | -0.015369 | -0.0038533 | 0.015374 | 0.0038561
16 | 17 | 2.8808 | 1.8437 | 4.8376e-09 | 0 | 0 | 0 | 0 | 0 | 1 | -90 | 90 | -0.042395 | -0.010628 | 0.042453 | 0.010665
12 | 18 | 2.0094 | 1.286 | 3.3744e-09 | 0 | 0 | 0 | 0 | 0 | 1 | -90 | 90 | -0.061606 | -0.01544 | 0.061691 | 0.015494
18 | 23 | 0.83517 | 0.53451 | 5.6099e-09 | 0 | 0 | 0 | 0 | 0 | 1 | -90 | 90 | 0.12683 | 0.031885 | -0.12668 | -0.03179
18 | 17 | 1.0565 | 0.67617 | 7.0967e-09 | 0 | 0 | 0 | 0 | 0 | 1 | -90 | 90 | -0.18852 | -0.047379 | 0.18894 | 0.047646
17 | 19 | 0.33681 | 0.21556 | 2.2624e-09 | 0 | 0 | 0 | 0 | 0 | 1 | -90 | 90 | -0.23139 | -0.058311 | 0.23159 | 0.058438
23 | 24 | 0.45654 | 0.29219 | 3.0666e-09 | 0 | 0 | 0 | 0 | 0 | 1 | -90 | 90 | 0.098093 | 0.02462 | -0.098044 | -0.024589
23 | 22 | 1.6522 | 1.0574 | 2.7744e-09 | 0 | 0 | 0 | 0 | 0 | 1 | -90 | 90 | 0.028586 | 0.0071699 | -0.028571 | -0.0071605
49 | 24 | 1.4164 | 0.90647 | 2.3785e-09 | 0 | 0 | 0 | 0 | 0 | 1 | -90 | 90 | -0.028743 | -0.0072037 | 0.028756 | 0.0072118
24 | 25 | 0.2126 | 0.13606 | 1.428e-09 | 0 | 0 | 0 | 0 | 0 | 1 | -90 | 90 | 0.069288 | 0.017377 | -0.069276 | -0.01737
55 | 38 | 0.96541 | 0.61786 | 1.6212e-09 | 0 | 0 | 0 | 0 | 0 | 1 | -90 | 90 | -0.0063606 | -0.0015941 | 0.006361 | 0.0015942
38 | 42 | 0.44859 | 0.2871 | 7.5331e-10 | 0 | 0 | 0 | 0 | 0 | 1 | -90 | 90 | -0.006361 | -0.0015942 | 0.0063612 | 0.0015943
25 | 41 | 0.2368 | 0.15155 | 1.5906e-09 | 0 | 0 | 0 | 0 | 0 | 1 | -90 | 90 | 0.057143 | 0.014329 | -0.057134 | -0.014323
25 | 43 | 1.1062 | 0.70794 | 1.8575e-09 | 0 | 0 | 0 | 0 | 0 | 1 | -90 | 90 | 0.012134 | 0.0030415 | -0.012132 | -0.0030405
41 | 42 | 1.1187 | 0.716 | 1.8787e-09 | 0 | 0 | 0 | 0 | 0 | 1 | -90 | 90 | 0.0063617 | 0.0015944 | -0.0063612 | -0.0015943
41 | 40 | 0.44982 | 0.28789 | 3.0215e-09 | 0 | 0 | 0 | 0 | 0 | 1 | -90 | 90 | 0.046876 | 0.011752 | -0.046865 | -0.011746
31 | 51 | 0.68317 | 0.43723 | 1.1472e-09 | 0 | 0 | 0 | 0 | 0 | 1 | -90 | 90 | 0.034627 | 0.0086847 | -0.034619 | -0.0086792
31 | 47 | 0.85795 | 0.54909 | 1.4407e-09 | 0 | 0 | 0 | 0 | 0 | 1 | -90 | 90 | -0.034627 | -0.0086847 | 0.034639 | 0.0086917
51 | 54 | 2.6664 | 1.7065 | 4.4775e-09 | 0 | 0 | 0 | 0 | 0 | 1 | -90 | 90 | 0.017313 | 0.0043419 | -0.017304 | -0.0043368
47 | 46 | 0.93028 | 0.59538 | 1.5622e-09 | 0 | 0 | 0 | 0 | 0 | 1 | -90 | 90 | -0.053897 | -0.013518 | 0.053927 | 0.013537
32 | 37 | 0.44916 | 0.28746 | 3.017e-09 | 0 | 0 | 0 | 0 | 0 | 1 | -90 | 90 | -0.26612 | -0.068075 | 0.26646 | 0.068295
32 | 52 | 0.15818 | 0.10123 | 1.0625e-09 | 0 | 0 | 0 | 0 | 0 | 1 | -90 | 90 | 0.26612 | 0.068075 | -0.266 | -0.067997
37 | 53 | 0.31433 | 0.20117 | 5.2784e-10 | 0 | 0 | 0 | 0 | 0 | 1 | -90 | 90 | 0.10603 | 0.026658 | -0.10599 | -0.026634
37 | 35 | 1.293 | 0.82754 | 8.6854e-09 | 0 | 0 | 0 | 0 | 0 | 1 | -90 | 90 | -0.37249 | -0.094953 | 0.37443 | 0.096192
35 | 34 | 0.32179 | 0.20595 | 2.1615e-09 | 0 | 0 | 0 | 0 | 0 | 1 | -90 | 90 | -0.37443 | -0.096192 | 0.37491 | 0.096501
46 | 48 | 0.9739 | 0.6233 | 1.6354e-09 | 0 | 0 | 0 | 0 | 0 | 1 | -90 | 90 | -0.071244 | -0.017878 | 0.071297 | 0.017912
46 | 45 | 1.0818 | 0.69235 | 1.8166e-09 | 0 | 0 | 0 | 0 | 0 | 1 | -90 | 90 | 0.017317 | 0.0043413 | -0.017314 | -0.0043392
53 | 48 | 0.81098 | 0.51903 | 1.3619e-09 | 0 | 0 | 0 | 0 | 0 | 1 | -90 | 90 | 0.088672 | 0.022294 | -0.088603 | -0.02225