## bus_data
BUS_I | BUS_TYPE | Pd | Qd | Gs | Bs | area | Vm | Va | baseKV | zone | Vmax | Vmin
1 | 1 | 0.0087005 | 0.0021805 | 0 | 0 | 1 | 0.999 | -0.019156 | 0.4 | 1 | 1.1 | 0.9
2 | 3 | 0.017022 | 0.0042662 | 0 | 0 | 1 | 1 | 0 | 0.4 | 1 | 1.1 | 0.9
3 | 1 | 0 | 0 | 0 | 0 | 1 | 0.99852 | -0.028449 | 0.4 | 1 | 1.1 | 0.9
4 | 1 | 0.0016218 | 0.00040646 | 0 | 0 | 1 | 0.9989 | -0.021067 | 0.4 | 1 | 1.1 | 0.9
6 | 1 | 0.016835 | 0.0042191 | 0 | 0 | 1 | 0.9964 | -0.069185 | 0.4 | 1 | 1.1 | 0.9
5 | 1 | 0.0075108 | 0.0018824 | 0 | 0 | 1 | 0.99807 | -0.037003 | 0.4 | 1 | 1.1 | 0.9
7 | 1 | 0 | 0 | 0 | 0 | 1 | 0.99543 | -0.087805 | 0.4 | 1 | 1.1 | 0.9
12 | 1 | 0.019689 | 0.0049345 | 0 | 0 | 1 | 0.99475 | -0.10106 | 0.4 | 1 | 1.1 | 0.9
8 | 1 | 0 | 0 | 0 | 0 | 1 | 0.99706 | -0.056514 | 0.4 | 1 | 1.1 | 0.9
9 | 1 | 0.0073946 | 0.0018533 | 0 | 0 | 1 | 0.9969 | -0.059538 | 0.4 | 1 | 1.1 | 0.9
10 | 1 | 0.013406 | 0.0033598 | 0 | 0 | 1 | 0.99662 | -0.065027 | 0.4 | 1 | 1.1 | 0.9
11 | 1 | 0.011802 | 0.0029579 | 0 | 0 | 1 | 0.99646 | -0.068091 | 0.4 | 1 | 1.1 | 0.9

## generator_data
GEN_BUS | PG | QG | QMAX | QMIN | VG | MBASE | GEN_STATUS | PMAX | PMIN
2 | 0.10426 | 0.026232 | 10 | -10 | 1 | 100 | 1 | 10 | 0

## branch_data
F_BUS | T_BUS | BR_R | BR_X | BR_B | RATE_A | RATE_B | RATE_C | TAP | SHIFT | BR_STATUS | ANGMIN | ANGMAX | P_in | Q_in | P_out | Q_out
1 | 2 | 1.8965 | 1.2138 | 3.1847e-09 | 0 | 0 | 0 | 0 | 0 | 1 | -90 | 90 | -0.045341 | -0.011407 | 0.045383 | 0.011433
1 | 3 | 1.1375 | 0.72802 | 1.9102e-09 | 0 | 0 | 0 | 0 | 0 | 1 | -90 | 90 | 0.036641 | 0.0092265 | -0.036625 | -0.0092163
2 | 4 | 2.2599 | 1.4463 | 3.7949e-09 | 0 | 0 | 0 | 0 | 0 | 1 | -90 | 90 | 0.041851 | 0.010532 | -0.041809 | -0.010506
3 | 6 | 4.9734 | 3.183 | 8.3516e-09 | 0 | 0 | 0 | 0 | 0 | 1 | -90 | 90 | 0.036625 | 0.0092163 | -0.036553 | -0.0091716
4 | 5 | 1.7752 | 1.1362 | 2.9811e-09 | 0 | 0 | 0 | 0 | 0 | 1 | -90 | 90 | 0.040187 | 0.010099 | -0.040157 | -0.01008
6 | 7 | 4.204 | 2.6905 | 7.0596e-09 | 0 | 0 | 0 | 0 | 0 | 1 | -90 | 90 | 0.019719 | 0.0049525 | -0.019701 | -0.004942
5 | 8 | 2.6693 | 1.7083 | 4.4824e-09 | 0 | 0 | 0 | 0 | 0 | 1 | -90 | 90 | 0.032646 | 0.0081975 | -0.032616 | -0.0081785
7 | 12 | 2.9891 | 1.913 | 5.0194e-09 | 0 | 0 | 0 | 0 | 0 | 1 | -90 | 90 | 0.019701 | 0.004942 | -0.019689 | -0.0049345
8 | 9 | 1.8218 | 1.1659 | 3.0593e-09 | 0 | 0 | 0 | 0 | 0 | 1 | -90 | 90 | 0.0073957 | 0.0018536 | -0.0073946 | -0.0018533
8 | 10 | 1.5041 | 0.96264 | 2.5258e-09 | 0 | 0 | 0 | 0 | 0 | 1 | -90 | 90 | 0.02522 | 0.0063249 | -0.02521 | -0.0063186
10 | 11 | 1.1556 | 0.73956 | 1.9405e-09 | 0 | 0 | 0 | 0 | 0 | 1 | -90 | 90 | 0.011804 | 0.0029588 | -0.011802 | -0.0029579