## bus_data
BUS_I | BUS_TYPE | Pd | Qd | Gs | Bs | area | Vm | Va | baseKV | zone | Vmax | Vmin
6 | 1 | 0 | 0 | 0 | 0 | 1 | 0.99731 | -0.051434 | 0.4 | 1 | 1.1 | 0.9
9 | 1 | 0 | 0 | 0 | 0 | 1 | 0.99594 | -0.077749 | 0.4 | 1 | 1.1 | 0.9
69 | 1 | 0.011025 | 0.002763 | 0 | 0 | 1 | 0.99821 | -0.034198 | 0.4 | 1 | 1.1 | 0.9
76 | 1 | 0.010333 | 0.0025898 | 0 | 0 | 1 | 0.99477 | -0.10033 | 0.4 | 1 | 1.1 | 0.9
11 | 1 | 0 | 0 | 0 | 0 | 1 | 0.99088 | -0.17442 | 0.4 | 1 | 1.1 | 0.9
24 | 1 | 0 | 0 | 0 | 0 | 1 | 0.99086 | -0.17479 | 0.4 | 1 | 1.1 | 0.9
15 | 1 | 0 | 0 | 0 | 0 | 1 | 0.99117 | -0.16882 | 0.4 | 1 | 1.1 | 0.9
92 | 1 | 0.001575 | 0.00039472 | 0 | 0 | 1 | 0.99087 | -0.17469 | 0.4 | 1 | 1.1 | 0.9
20 | 1 | 0 | 0 | 0 | 0 | 1 | 0.99107 | -0.17082 | 0.4 | 1 | 1.1 | 0.9
19 | 1 | 0 | 0 | 0 | 0 | 1 | 0.98963 | -0.19859 | 0.4 | 1 | 1.1 | 0.9
22 | 1 | 0 | 0 | 0 | 0 | 1 | 0.98957 | -0.19944 | 0.4 | 1 | 1.1 | 0.9
72 | 1 | 0.010466 | 0.0026231 | 0 | 0 | 1 | 0.99192 | -0.15434 | 0.4 | 1 | 1.1 | 0.9
67 | 1 | 0 | 0 | 0 | 0 | 1 | 0.98839 | -0.22264 | 0.4 | 1 | 1.1 | 0.9
66 | 1 | 0.011379 | 0.0028519 | 0 | 0 | 1 | 0.98952 | -0.20074 | 0.4 | 1 | 1.1 | 0.9
110 | 1 | 0.0024346 | 0.00061017 | 0 | 0 | 1 | 0.99102 | -0.17165 | 0.4 | 1 | 1.1 | 0.9
23 | 1 | 0 | 0 | 0 | 0 | 1 | 0.98271 | -0.33194 | 0.4 | 1 | 1.1 | 0.9
68 | 1 | 0.0044348 | 0.0011115 | 0 | 0 | 1 | 0.98951 | -0.20071 | 0.4 | 1 | 1.1 | 0.9
54 | 1 | 0.0075052 | 0.001881 | 0 | 0 | 1 | 0.97692 | -0.44507 | 0.4 | 1 | 1.1 | 0.9
120 | 1 | 0.001343 | 0.0003366 | 0 | 0 | 1 | 0.99079 | -0.17614 | 0.4 | 1 | 1.1 | 0.9
55 | 1 | 0.011826 | 0.0029639 | 0 | 0 | 1 | 0.97655 | -0.45234 | 0.4 | 1 | 1.1 | 0.9
56 | 1 | 0.0091628 | 0.0022964 | 0 | 0 | 1 | 0.97637 | -0.45583 | 0.4 | 1 | 1.1 | 0.9
114 | 1 | 0 | 0 | 0 | 0 | 1 | 0.98828 | -0.22494 | 0.4 | 1 | 1.1 | 0.9
113 | 1 | 0.014934 | 0.0037427 | 0 | 0 | 1 | 0.98827 | -0.22509 | 0.4 | 1 | 1.1 | 0.9
70 | 3 | 0.010874 | 0.0027254 | 0 | 0 | 1 | 1 | 0 | 0.4 | 1 | 1.1 | 0.9
71 | 1 | 0.014864 | 0.0037252 | 0 | 0 | 1 | 0.99694 | -0.058232 | 0.4 | 1 | 1.1 | 0.9
73 | 1 | 0 | 0 | 0 | 0 | 1 | 0.99529 | -0.089768 | 0.4 | 1 | 1.1 | 0.9
75 | 1 | 0 | 0 | 0 | 0 | 1 | 0.99286 | -0.13723 | 0.4 | 1 | 1.1 | 0.9
79 | 1 | 0.039001 | 0.0097746 | 0 | 0 | 1 | 0.99186 | -0.15652 | 0.4 | 1 | 1.1 | 0.9
77 | 1 | 0.010361 | 0.0025967 | 0 | 0 | 1 | 0.99335 | -0.12765 | 0.4 | 1 | 1.1 | 0.9
78 | 1 | 0.017773 | 0.0044543 | 0 | 0 | 1 | 0.99142 | -0.16498 | 0.4 | 1 | 1.1 | 0.9
81 | 1 | 0.005694 | 0.0014271 | 0 | 0 | 1 | 0.99118 | -0.16974 | 0.4 | 1 | 1.1 | 0.9
80 | 1 | 0.0050773 | 0.0012725 | 0 | 0 | 1 | 0.99167 | -0.16013 | 0.4 | 1 | 1.1 | 0.9
122 | 1 | 0.03708 | 0.009293 | 0 | 0 | 1 | 0.98811 | -0.22816 | 0.4 | 1 | 1.1 | 0.9
121 | 1 | 0.0041486 | 0.0010397 | 0 | 0 | 1 | 0.99077 | -0.17655 | 0.4 | 1 | 1.1 | 0.9

## generator_data
GEN_BUS | PG | QG | QMAX | QMIN | VG | MBASE | GEN_STATUS | PMAX | PMIN
70 | 0.24349 | 0.061866 | 10 | -10 | 1 | 100 | 1 | 10 | 0

## branch_data
F_BUS | T_BUS | BR_R | BR_X | BR_B | RATE_A | RATE_B | RATE_C | TAP | SHIFT | BR_STATUS | ANGMIN | ANGMAX | P_in | Q_in | P_out | Q_out
6 | 9 | 1.3277 | 0.8497 | 2.2295e-09 | 0 | 0 | 0 | 0 | 0 | 1 | -90 | 90 | 0.088653 | 0.022377 | -0.088542 | -0.022306
6 | 69 | 0.87158 | 0.55781 | 1.4636e-09 | 0 | 0 | 0 | 0 | 0 | 1 | -90 | 90 | -0.088653 | -0.022377 | 0.088726 | 0.022424
9 | 76 | 1.1366 | 0.7274 | 1.9086e-09 | 0 | 0 | 0 | 0 | 0 | 1 | -90 | 90 | 0.088542 | 0.022306 | -0.088446 | -0.022245
69 | 70 | 1.5414 | 0.98647 | 2.5884e-09 | 0 | 0 | 0 | 0 | 0 | 1 | -90 | 90 | -0.099751 | -0.025187 | 0.099915 | 0.025292
76 | 77 | 1.5531 | 0.99397 | 2.608e-09 | 0 | 0 | 0 | 0 | 0 | 1 | -90 | 90 | 0.078113 | 0.019655 | -0.078011 | -0.01959
11 | 24 | 0.29727 | 0.19025 | 4.9919e-10 | 0 | 0 | 0 | 0 | 0 | 1 | -90 | 90 | 0.0054922 | 0.0013764 | -0.0054921 | -0.0013764
11 | 15 | 3.4868 | 2.2316 | 5.8554e-09 | 0 | 0 | 0 | 0 | 0 | 1 | -90 | 90 | -0.0070671 | -0.001771 | 0.007069 | 0.0017716
11 | 92 | 0.7573 | 0.48467 | 1.2717e-09 | 0 | 0 | 0 | 0 | 0 | 1 | -90 | 90 | 0.001575 | 0.00039461 | -0.001575 | -0.00039472
24 | 120 | 1.081 | 0.69182 | 1.8152e-09 | 0 | 0 | 0 | 0 | 0 | 1 | -90 | 90 | 0.0054921 | 0.0013764 | -0.0054917 | -0.0013763
15 | 20 | 3.6162 | 2.3144 | 6.0726e-09 | 0 | 0 | 0 | 0 | 0 | 1 | -90 | 90 | 0.0024349 | 0.00060953 | -0.0024347 | -0.00060998
15 | 19 | 2.0648 | 1.3215 | 3.4674e-09 | 0 | 0 | 0 | 0 | 0 | 1 | -90 | 90 | 0.063555 | 0.015991 | -0.063465 | -0.015933
15 | 22 | 4.0858 | 2.6149 | 6.8611e-09 | 0 | 0 | 0 | 0 | 0 | 1 | -90 | 90 | 0.033325 | 0.0084987 | -0.033276 | -0.0084679
15 | 72 | 0.60279 | 0.38579 | 1.0123e-09 | 0 | 0 | 0 | 0 | 0 | 1 | -90 | 90 | -0.10638 | -0.026871 | 0.10646 | 0.026918
20 | 110 | 1.5045 | 0.96288 | 2.5265e-09 | 0 | 0 | 0 | 0 | 0 | 1 | -90 | 90 | 0.0024347 | 0.00060998 | -0.0024346 | -0.00061017
19 | 67 | 2.0272 | 1.2974 | 3.4042e-09 | 0 | 0 | 0 | 0 | 0 | 1 | -90 | 90 | 0.052084 | 0.013081 | -0.052024 | -0.013043
19 | 66 | 0.8313 | 0.53203 | 1.396e-09 | 0 | 0 | 0 | 0 | 0 | 1 | -90 | 90 | 0.01138 | 0.0028525 | -0.011379 | -0.0028519
22 | 23 | 20.261 | 12.9671 | 3.4024e-08 | 0 | 0 | 0 | 0 | 0 | 1 | -90 | 90 | 0.028841 | 0.0073565 | -0.028657 | -0.0072425
22 | 68 | 1.2603 | 0.8066 | 2.1164e-09 | 0 | 0 | 0 | 0 | 0 | 1 | -90 | 90 | 0.004435 | 0.0011114 | -0.0044348 | -0.0011115
72 | 73 | 2.4566 | 1.5722 | 4.1253e-09 | 0 | 0 | 0 | 0 | 0 | 1 | -90 | 90 | -0.11692 | -0.029541 | 0.11729 | 0.029773
67 | 114 | 0.27219 | 0.1742 | 4.5708e-10 | 0 | 0 | 0 | 0 | 0 | 1 | -90 | 90 | 0.037089 | 0.0092992 | -0.037085 | -0.0092966
67 | 113 | 0.71823 | 0.45967 | 1.2061e-09 | 0 | 0 | 0 | 0 | 0 | 1 | -90 | 90 | 0.014935 | 0.0037437 | -0.014934 | -0.0037427
23 | 54 | 17.0825 | 10.9328 | 2.8686e-08 | 0 | 0 | 0 | 0 | 0 | 1 | -90 | 90 | 0.028657 | 0.0072427 | -0.028503 | -0.0071465
54 | 55 | 1.4823 | 0.94865 | 2.4891e-09 | 0 | 0 | 0 | 0 | 0 | 1 | -90 | 90 | 0.020997 | 0.0052656 | -0.02099 | -0.0052612
120 | 121 | 0.44221 | 0.28301 | 7.4259e-10 | 0 | 0 | 0 | 0 | 0 | 1 | -90 | 90 | 0.0041487 | 0.0010397 | -0.0041486 | -0.0010397
55 | 56 | 1.6266 | 1.041 | 2.7314e-09 | 0 | 0 | 0 | 0 | 0 | 1 | -90 | 90 | 0.0091642 | 0.0022972 | -0.0091627 | -0.0022965
114 | 122 | 0.38016 | 0.2433 | 6.3838e-10 | 0 | 0 | 0 | 0 | 0 | 1 | -90 | 90 | 0.037085 | 0.0092966 | -0.037079 | -0.009293
70 | 71 | 1.9837 | 1.2695 | 3.3311e-09 | 0 | 0 | 0 | 0 | 0 | 1 | -90 | 90 | 0.1327 | 0.03385 | -0.13233 | -0.033612
71 | 73 | 1.2058 | 0.77172 | 2.0249e-09 | 0 | 0 | 0 | 0 | 0 | 1 | -90 | 90 | 0.11747 | 0.029887 | -0.11729 | -0.029773
75 | 79 | 1.2601 | 0.80646 | 2.116e-09 | 0 | 0 | 0 | 0 | 0 | 1 | -90 | 90 | 0.067619 | 0.016974 | -0.067557 | -0.016934
75 | 77 | 0.62691 | 0.40122 | 1.0528e-09 | 0 | 0 | 0 | 0 | 0 | 1 | -90 | 90 | -0.067619 | -0.016974 | 0.06765 | 0.016994
79 | 80 | 3.1388 | 2.0088 | 5.2709e-09 | 0 | 0 | 0 | 0 | 0 | 1 | -90 | 90 | 0.0050782 | 0.0012725 | -0.0050773 | -0.0012725
79 | 78 | 1.59 | 1.0176 | 2.67e-09 | 0 | 0 | 0 | 0 | 0 | 1 | -90 | 90 | 0.023478 | 0.0058874 | -0.023468 | -0.0058816
78 | 81 | 3.6849 | 2.3583 | 6.1879e-09 | 0 | 0 | 0 | 0 | 0 | 1 | -90 | 90 | 0.0056953 | 0.0014273 | -0.005694 | -0.0014271